## OBRA GRIS (2)
Proyect: Nasas 9
Location: Lagos, Punta Cana.
Date: February 18 2025
LAS NASAS 9
Preliminary Phase 1 Budget | [6 empty] | REV.2
Código | Nat | Resumen | Resume | CanPres | Ud | Pres | ImpPres
NAS-9.1 | Capítulo | COSTOS DIRECTOS | DIRECT COSTS | 1 | UD | 915627.85 | 915627.85
A. | Capítulo | TRABAJOS PRELIMINARES / LIMPIEZA CONTINUA Y FINAL | PRELIMINARY WORKS | 1 | UD | 103963.85 | 103963.85
1.00 | Capítulo | Trabajos preliminares | Preliminary Works | 1 | UD | 9292.49 | 9292.49
1.01 | Partida | Fumigación | Fumigation (foundations) | 2868.89 | M2 | 1.5 | 4303.34
1.02 | Partida | Limpieza del solar | Lot cleaning | 1794.66 | M2 | 2.78 | 4989.15
|  | Total 1.00 | Total 1.00 | 1 |  | 9292.49 | 9292.49
2.00 | Capítulo | Reconocimiento del sitio | Site Recognition | 1 | UD | 3552.58 | 3552.58
2.01 | Partida | Topografía (Niveles, ubicación) | Topography | 1 | PA | 2000 | 2000
2.02 | Partida | Replanteo y charranchas de la casa | On site layout | 176.43 | ML | 8.8 | 1552.58
|  | Total 2.00 | Total 2.00 | 1 |  | 3552.58 | 3552.58
3.00 | Capítulo | Trabajos provisionales | Provisional works | 1 | UD | 17963.59 | 17963.59
3.01 | Partida | Verja perimetral de aluzinc | Worksite enclosure | 396 | M2 | 29.82 | 11808.72
3.02 | Partida | Baño de obra | Portable bath (One unit) | 10 | Months | 197.28 | 1972.8
3.03 | Partida | Oficinas-Almacén provisionales | On site office and warehouse | 1 | UD | 4182.07 | 4182.07
|  | Total 3.00 | Total 3.00 | 1 |  | 17963.59 | 17963.59
4.00 | Capítulo | Misceláneos | Miscellaneous | 1 | UD | 31851.12 | 31851.12
4.01 | Partida | Limpieza continua (incluyen botes continuos de obra) | Continuous cleaning on worksite | 10 | Months | 2771.56 | 27715.6
4.02 | Partida | Toma muestra y ensayo hormigón | Concrete sampling and testing | 559.61 | M3 | 7.39 | 4135.52
|  | Total 4.00 | Total 4.00 | 1 |  | 31851.12 | 31851.12
5.00 | Capítulo | Acondicionamiento de terreno | Land conditioning | 1 | UD | 41304.07 | 41304.07
5.01 | Partida | Relleno compactado de solar ((0.40m + 0.20m de limpieza) | Compacted lot fill (0.40 m + 0.20 m cleaning layer) | 977.83 | M3 | 27.54 | 26929.44
5.02 | Partida | Relleno exterior (0.80m) | Exterior backfill (0.80 m) | 760.16 | M3 | 18.91 | 14374.63
|  | Total 5.00 | Total 5.00 | 1 |  | 41304.07 | 41304.07
|  | Total A. | Total A. | 1 |  | 103963.85 | 103963.85
B. | Capítulo | EDIFICACION PRINCIPAL (CASA) | MAIN HOUSE | 1 | UD | 579503.18 | 579503.18
B.1 | Capítulo | ESTRUCTURA CASA PRINCIPAL | FOUNDATIONS & STRUCTURE | 1 | UD | 424351.74 | 424351.74
B.1.1 | Capítulo | NIVEL CERO (BAJO NIVEL DE PISO) | LEVEL CERO (UNDERGROUND) | 1 |  | 131156.24 | 131156.24
6.00 | Capítulo | Movimiento de tierra | Earthworks | 1 | UD | 37920.06 | 37920.06
6.01 | Partida | Excavación para cimentaciones de zapatas de columnas | Footing excavations (columns) | 119.73 | M3N | 33.47 | 4007.36
6.02 | Partida | Excavación para cimentaciones de zapatas de muros | Footing excavations (walls) | 164.25 | M3N | 33.47 | 5497.45
6.03 | Partida | Relleno de reposición en zapatas de columnas y muros | Backfill replacement in column and wall footings | 151.58 | M3C | 17.46 | 2646.59
6.04 | Partida | Relleno compactado interior de casa (1.00 m) | Interior compacted backfill (1.00 m) | 595.71 | M3 | 27.54 | 16405.85
6.05 | Partida | Bote de material | Removal of debris | 217.84 | M3S | 8.08 | 1760.15
6.06 | Partida | Barrera de vapor en cimentaciones | Vapor barrier on columns and wall footing | 2273.17 | M2 | 2.65 | 6023.9
6.07 | Partida | Barrera de vapor bajo torta de pisos | Vapor barrier on slab floor | 595.76 | M2 | 2.65 | 1578.76
|  | Total 6.00 | Total 6.00 | 1 |  | 37920.06 | 37920.06
7.00 | Capítulo | Hormigón armado | Reinforced Concrete | 1 | UD | 61427.93 | 61427.93
7.01 | Partida | Zapata Z1 (1.35m x 1.35m x 0.40m) con hormigón 210 kg/cm2 | Footing Z1 (1.35m x 1.35m x 0.40m) with 210 kg/cm² | 4.37 | M3 | 243.76 | 1065.23
7.02 | Partida | Zapata Z2 (1.50m x 1.30m x 0.40m) con hormigón 210 kg/cm2 | Footing Z2 (1.50m x 1.30m x 0.40m) with 210 kg/cm² | 0.78 | M3 | 243 | 189.54
7.03 | Partida | Zapata Z3 (1.60m x 1.25m x 0.40m) con hormigón 210 kg/cm2 | Footing Z3 (1.60m x 1.25m x 0.40m) with 210 kg/cm² | 1.6 | M3 | 243 | 388.8
7.04 | Partida | Zapata Z4 (1.80m x 1.30m x 0.40m) con hormigón 210 kg/cm2 | Footing Z4 (1.80m x 1.30m x 0.40m) with 210 kg/cm² | 3.74 | M3 | 242.25 | 906.02
7.05 | Partida | Zapata Z5 (2.20m x 1.25m x 0.40m) con hormigón 210 kg/cm2 | Footing Z5 (2.20m x 1.25m x 0.40m) with 210 kg/cm² | 2.2 | M3 | 239.95 | 527.89
7.06 | Partida | Zapata Z6 (1.20m x 1.60m x 0.40m) con hormigón 210 kg/cm2 | Footing Z6 (1.20m x 1.60m x 0.40m) with 210 kg/cm² | 2.3 | M3 | 278.11 | 639.65
7.07 | Partida | Zapata Z7 (2.05m x 1.60m x 0.40m) con hormigón 210 kg/cm2 | Footing Z7 (2.05m x 1.60m x 0.40m) with 210 kg/cm² | 1.31 | M3 | 326.96 | 428.32
7.08 | Partida | Zapata Z8 (3.55m x 2.60m x 0.40m) con hormigón 210 kg/cm2 | Footing Z8 (3.55m x 2.60m x 0.40m) with 210 kg/cm² | 7.38 | M3 | 288.03 | 2125.66
7.09 | Partida | Zapata Z9 (1.90m x 2.60m x 0.40m) con hormigón 210 kg/cm2 | Footing Z9 (1.90m x 2.60m x 0.40m) with 210 kg/cm² | 1.98 | M3 | 234.61 | 464.53
7.10 | Partida | Zapata Z9' (2.10m x 3.80m x 0.40m) con hormigón 210 kg/cm2 | Footing Z9' (2.10m x 3.80m x 0.40m) with 210 kg/cm² | 3.19 | M3 | 232.31 | 741.07
7.11 | Partida | Zapata Z10 (1.10m x 1.10m x 0.40m) con hormigón 210 kg/cm2 | Footing Z10 (1.10m x 1.10m x 0.40m) with 210 kg/cm² | 1.94 | M3 | 236.19 | 458.21
7.12 | Partida | Zapata Z11 (1.25m x 1.25m x 0.35m) con hormigón 210 kg/cm2 | Footing Z11 (1.25m x 1.25m x 0.35m) with 210 kg/cm² | 2.34 | M3 | 238.82 | 558.84
7.13 | Partida | Zapata Z12 (3.95m x 2.80m x 0.40m) con hormigón 210 kg/cm2 | Footing Z12 (3.95m x 2.80m x 0.40m) with 210 kg/cm² | 4.42 | M3 | 264.38 | 1168.56
7.14 | Partida | Zapata Z12' (1.80m x 1.35m x 0.40m) con hormigón 210 kg/cm2 | Footing Z12' (1.80m x 1.35m x 0.40m) with 210 kg/cm² | 0.97 | M3 | 281.92 | 273.46
7.15 | Partida | Zapata Z14 (2.25m x 1.35m x 0.40m) con hormigón 210 kg/cm2 | Footing Z14 (2.25m x 1.35m x 0.40m) with 210 kg/cm² | 1.22 | M3 | 280.68 | 342.43
7.16 | Partida | Zapata Z15 (2.25m x 1.60m x 0.40m) con hormigón 210 kg/cm2 | Footing Z15 (2.25m x 1.60m x 0.40m) with 210 kg/cm² | 1.44 | M3 | 275.82 | 397.18
7.17 | Partida | Zapata de muro bloques 8'', 0.60m x 0.30m, con hormigón 210 kg/cm2 | 8'' Wall footings, 0.60m x 0.30m, with 210 kg/cm² | 41.44 | M3 | 227.35 | 9421.38
7.18 | Partida | Zapata de muro bloques 6'', 0.60m x 0.30m, con hormigón 210 kg/cm2 | 6'' Wall footings, 0.60m x 0.30m, with 210 kg/cm² | 5.27 | M3 | 227.35 | 1198.13
7.19 | Partida | Zapata de escalera 1.65m x 0.60m x 0.30m, con hormigón 210kg/cm2 | Stair footing 1.65m x 0.60m x 0.30m, with 210 kg/cm² | 0.57 | M3 | 249.04 | 141.95
7.20 | Partida | Columna C1 (0.35m x 0.35m) con hormigón 240 kg/cm2 | Column C1(0.35m x 0.35m) with 240 kg/cm² | 3.58 | M3 | 869.71 | 3113.56
7.21 | Partida | Columna C2 (0.60m x 0.20m) con hormigón 240 kg/cm2 | Column C2 (0.60m x 0.20m)with 240 kg/cm² | 0.54 | M3 | 763.31 | 412.19
7.22 | Partida | Columna C3 (0.30m x 0.30m) con hormigón 240 kg/cm2 | Column C3 (0.30m x 0.30m) with 240 kg/cm² | 0.81 | M3 | 771.01 | 624.52
7.23 | Partida | Columna C4 (0.60m x 0.25m) con hormigón 240 kg/cm2 | Column C4 (0.60m x 0.25m) with 240 kg/cm² | 0.68 | M3 | 701.85 | 477.26
7.24 | Partida | Columna C5 (0.25m x 0.25m) con hormigón 240 kg/cm2 | Column C5 (0.25m x 0.25m) with 240 kg/cm² | 0.98 | M3 | 879.79 | 862.19
7.25 | Partida | Columna C6 (0.50m x 0.30m) con hormigón 240 kg/cm2 | Column C6 (0.50m x 0.30m) with 240 kg/cm² | 0.34 | M3 | 761.64 | 258.96
7.26 | Partida | Columna C7 (0.60m x 0.25m) con hormigón 240 kg/cm2 | Column C7 (0.60m x 0.25m) with 240 kg/cm² | 0.68 | M3 | 701.85 | 477.26
7.27 | Partida | Columna CA (0.20m x 0.20m) con hormigón 240 kg/cm2 | Column CA (0.20m x 0.20m)with 240 kg/cm² | 2.79 | M3 | 763.38 | 2129.83
7.28 | Partida | Muro Horm. MH1 (0.80m x 0.30m), con hormigón 240 kg/cm2 | Concrete wall MH1 (0.80m x 0.30m), with 240 kg/cm² | 3.24 | M3 | 658.41 | 2133.25
7.29 | Partida | Muro Horm. MH2 (1.20m x 0.25m), con hormigón 240 kg/cm2 | Concrete wall MH2 (1.20m x 0.25m), with 240 kg/cm² | 1.35 | M3 | 694.32 | 937.33
7.30 | Partida | Muro Horm. MH3 en L (2.60m x 0.25m), con hormigón 240 kg/cm2 | Concrete wall MH3 L shaped (2.60m x 0.25m), with 240 kg/cm² | 2.93 | M3 | 950.17 | 2784
7.31 | Partida | Muro Horm. MH4 (1.80m x 0.30m), con hormigón 240 kg/cm2 | Concrete wall MH4 (1.80m x 0.30m), with 240 kg/cm² | 1.22 | M3 | 588.64 | 718.14
7.32 | Partida | Muro Horm. MH5 (1.00m x 0.30m), con hormigón 240 kg/cm2 | Concrete wall MH5 (1.00m x 0.30m), with 240 kg/cm² | 0.68 | M3 | 553.72 | 376.53
7.33 | Partida | Cepos en columnas y muros de hormigón bnp | Wooden formwork to stabilize steel | 43 | UD | 37.68 | 1620.24
7.34 | Partida | Viga de amarre bnp, (0.15m x 0.20m) con hormigón 240 kg/cm2 | Tie beam BFL, (0.15m x 0.20m) with 240 kg/cm² | 1.07 | M3 | 762.71 | 816.1
7.35 | Partida | Viga de amarre bnp, (0.20m x 0.20m) con hormigón 240 kg/cm2 | Tie beam BFL, (0.20m x 0.20m) with 240 kg/cm² | 11.54 | M3 | 685.01 | 7905.02
7.36 | Partida | Losa de piso de e = 0.10 m, con hormigón 210 kg/cm2 | Floor slab, thickness = 0.10 m, with 210 kg/cm² | 595.71 | M2 | 24.08 | 14344.7
|  | Total 7.00 | Total 7.00 | 1 |  | 61427.93 | 61427.93
8.00 | Capítulo | Muros de bloques | Masonry Walls | 1 | UD | 31808.25 | 31808.25
8.01 | Partida | Muros (6") AC. Ø 3/8" BNP | Block Walls (6") AC. Ø 3/8" BFL | 76.56 | M2 | 40.2 | 3077.71
8.02 | Partida | Muros (8") AC. Ø 3/8" BNP | Block Walls (8") AC. Ø 3/8" BFL | 620.53 | M2 | 46.3 | 28730.54
|  | Total 8.00 | Total 8.00 | 1 |  | 31808.25 | 31808.25
|  | Total B.1.1 |  | 1 |  | 131156.24 | 131156.24
B.1.2 | Capítulo | PRIMER NIVEL | GROUND FLOOR | 1 |  | 164745.03 | 164745.03
9.00 | Capítulo | Hormigón armado | Reinforced Concrete | 1 | UD | 129656.55 | 129656.55
9.01 | Partida | Columna C1 (0.35m x 0.35m) con hormigón 240 kg/cm2 | Column C1(0.35m x 0.35m) with 240 kg/cm² concrete | 2.45 | M3 | 784.73 | 1922.59
9.02 | Partida | Columna C1' (0.35m x 0.35m) con hormigón 240 kg/cm2 | Column C1' (0.35m x 0.35m) with 240 kg/cm² concrete | 4.66 | M3 | 784.73 | 3656.84
9.03 | Partida | Columna C2 (0.60m x 0.20m) con hormigón 240 kg/cm2 | Column C2 (0.60m x 0.20m)with 240 kg/cm² concrete | 0.96 | M3 | 715.37 | 686.76
9.04 | Partida | Columna C3 (0.30m x 0.30m) con hormigón 240 kg/cm2 | Column C3 (0.30m x 0.30m) with 240 kg/cm² concrete | 1.44 | M3 | 719.13 | 1035.55
9.05 | Partida | Columna C4 (0.60m x 0.25m) con hormigón 240 kg/cm2 | Column C4 (0.60m x 0.25m) with 240 kg/cm² concrete | 1.2 | M3 | 655.98 | 787.18
9.06 | Partida | Columna C5 (0.25m x 0.25m) con hormigón 240 kg/cm2 | Column C5 (0.25m x 0.25m) with 240 kg/cm² concrete | 1.75 | M3 | 806.1 | 1410.68
9.07 | Partida | Columna C6 (0.50m x 0.30m) con hormigón 240 kg/cm2 | Column C6 (0.50m x 0.30m) with 240 kg/cm² concrete | 0.6 | M3 | 696.37 | 417.82
9.08 | Partida | Columna C7 (0.60m x 0.25m) con hormigón 240 kg/cm2 | Column C7 (0.60m x 0.25m) with 240 kg/cm² concrete | 1.2 | M3 | 655.98 | 787.18
9.09 | Partida | Columna CA (0.20m x 0.20m) con hormigón 240 kg/cm2 | Column CA (0.20m x 0.20m)with 240 kg/cm² concrete | 4.96 | M3 | 716.49 | 3553.79
9.10 | Partida | Muro Horm. MH1 (0.80m x 0.30m), con hormigón 240 kg/cm2 | Concrete wall MH1 (0.80m x 0.30m), with 240 kg/cm² concrete | 5.76 | M3 | 608.61 | 3505.59
9.11 | Partida | Muro Horm. MH2 (1.20m x 0.25m), con hormigón 240 kg/cm2 | Concrete wall MH2 (1.20m x 0.25m), with 240 kg/cm² concrete | 2.4 | M3 | 638.68 | 1532.83
9.12 | Partida | Muro Horm. MH3 en L (2.60m x 0.25m), con hormigón 240 kg/cm2 | Concrete wall MH3 L shaped (2.60m x 0.25m), with 240 kg/cm² concrete | 5.2 | M3 | 861.44 | 4479.49
9.13 | Partida | Muro Horm. MH4 (1.80m x 0.30m), con hormigón 240 kg/cm2 | Concrete wall MH4 (1.80m x 0.30m), with 240 kg/cm² concrete | 2.16 | M3 | 553.88 | 1196.38
9.14 | Partida | Muro Horm. MH5 (1.00m x 0.30m), con hormigón 240 kg/cm2 | Concrete wall MH5 (1.00m x 0.30m), with 240 kg/cm² concrete | 1.2 | M3 | 529.35 | 635.22
9.15 | Partida | Cepos en columnas y muros de hormigón bnp | Wooden formwork to stabilize steel | 49.15 | UD | 67.98 | 3341.22
9.16 | Partida | Viga V1 (0.20m x 0.60m) con hormigón 240 kg/cm2 | Beam V1 (0.20m x 0.60m) with 240 kg/cm² concrete | 0.94 | M3 | 597.01 | 561.19
9.17 | Partida | Viga V1' (0.20m x 0.55m) con hormigón 240 kg/cm2 | Beam V1' (0.20m x 0.55m) with 240 kg/cm² concrete | 1.72 | M3 | 610.19 | 1049.53
9.18 | Partida | Viga V2 (0.20m x 0.55m) con hormigón 240 kg/cm2 | Beam V2 (0.20m x 0.55m) with 240 kg/cm² concrete | 1.72 | M3 | 610.19 | 1049.53
9.19 | Partida | Viga V2' (0.20m x 0.40m) con hormigón 240 kg/cm2 | Beam V2' (0.20m x 0.40m) with 240 kg/cm² concrete | 0.69 | M3 | 499.81 | 344.87
9.20 | Partida | Viga V3 (0.20m x 0.55m) con hormigón 240 kg/cm2 | Beam V3 (0.20m x 0.55m) with 240 kg/cm² concrete | 1.36 | M3 | 599.53 | 815.36
9.21 | Partida | Viga V3' (0.20m x 0.40m) con hormigón 240 kg/cm2 | Beam V3' (0.20m x 0.40m) with 240 kg/cm² concrete | 0.99 | M3 | 616.41 | 610.25
9.22 | Partida | Viga V4 (0.20m x 0.55m) con hormigón 240 kg/cm2 | Beam V4 (0.20m x 0.55m) with 240 kg/cm² concrete | 1.63 | M3 | 599.53 | 977.23
9.23 | Partida | Viga V5 (0.20m x 0.55m) con hormigón 240 kg/cm2 | Beam V5 (0.20m x 0.55m) with 240 kg/cm² concrete | 1.63 | M3 | 564.01 | 919.34
9.24 | Partida | Viga V5' (0.20m x 0.35m) con hormigón 240 kg/cm2 | Beam V5' (0.20m x 0.35m) with 240 kg/cm² concrete | 1.91 | M3 | 617.35 | 1179.14
9.25 | Partida | Viga V6 (0.20m x 0.60m) con hormigón 240 kg/cm2 | Beam V6 (0.20m x 0.60m) with 240 kg/cm² concrete | 0.7 | M3 | 566.8 | 396.76
9.26 | Partida | Viga V7 (0.20m x 0.70m) con hormigón 240 kg/cm2 | Beam V7 (0.20m x 0.70m) with 240 kg/cm² concrete | 1.14 | M3 | 588.9 | 671.35
9.27 | Partida | Viga V8 (0.20m x 0.70m) con hormigón 240 kg/cm2 | Beam V8 (0.20m x 0.70m) with 240 kg/cm² concrete | 1.11 | M3 | 570.55 | 633.31
9.28 | Partida | Viga V9 (0.20m x 0.60m) con hormigón 240 kg/cm2 | Beam V9 (0.20m x 0.60m) with 240 kg/cm² concrete | 0.79 | M3 | 567.99 | 448.71
9.29 | Partida | Pórtico eje AX (0.25m x 0.60m) con hormigón 240 kg/cm2 | Beam axis AX (0.25m x 0.60m) with 240 kg/cm² concrete | 1.83 | M3 | 601.99 | 1101.64
9.30 | Partida | Pórtico eje AX-1 (0.25m x 0.85m) con hormigón 240 kg/cm2 | Beam axis AX-1 (0.25m x 0.85m) with 240 kg/cm² concrete | 1.16 | M3 | 540.25 | 626.69
9.31 | Partida | Pórtico eje CX (0.25m x 0.60m) con hormigón 240 kg/cm2 | Beam axis CX (0.25m x 0.60m) with 240 kg/cm² concrete | 2.58 | M3 | 601.99 | 1553.13
9.32 | Partida | Pórtico eje CX-1 (0.25m x 0.85m) con hormigón 240 kg/cm2 | Beam axis CX-1 (0.25m x 0.85m) with 240 kg/cm² concrete | 1.77 | M3 | 540.25 | 956.24
9.33 | Partida | Pórtico eje EX (0.25m x 0.60m) con hormigón 240 kg/cm2 | Beam axis EX (0.25m x 0.60m) with 240 kg/cm² concrete | 1.32 | M3 | 601.99 | 794.63
9.34 | Partida | Pórtico eje GX (0.25m x 0.60m) con hormigón 240 kg/cm2 | Beam axis GX (0.25m x 0.60m) with 240 kg/cm² concrete | 2.88 | M3 | 594.64 | 1712.56
9.35 | Partida | Pórtico eje GX-1 (0.25m x 0.85m) con hormigón 240 kg/cm2 | Beam axis GX-1 (0.25m x 0.85m) with 240 kg/cm² concrete | 1.34 | M3 | 542.7 | 727.22
9.36 | Partida | Pórtico eje HX (0.30m x 0.75m) con hormigón 240 kg/cm2 | Beam axis HX (0.30m x 0.75m) with 240 kg/cm² concrete | 4.53 | M3 | 500.9 | 2269.08
9.37 | Partida | Pórtico eje HX-1 (0.30m x 0.85m) con hormigón 240 kg/cm2 | Beam axis HX-1 (0.30m x 0.85m) with 240 kg/cm² concrete | 1.39 | M3 | 487.98 | 678.29
9.38 | Partida | Pórtico eje 5Y (0.25m x 0.60m) con hormigón 240 kg/cm2 | Beam axis 5Y (0.25m x 0.60m) with 240 kg/cm² concrete | 0.87 | M3 | 581.8 | 506.17
9.39 | Partida | Pórtico eje 6Y (0.25m x 0.60m) con hormigón 240 kg/cm2 | Beam axis 6Y (0.25m x 0.60m) with 240 kg/cm² concrete | 0.96 | M3 | 603.12 | 579
9.40 | Partida | Pórtico eje 7Y (0.25m x 0.60m) con hormigón 240 kg/cm2 | Beam axis 7Y (0.25m x 0.60m) with 240 kg/cm² concrete | 0.87 | M3 | 591.54 | 514.64
9.41 | Partida | Pórtico eje 8Y (0.25m x 0.60m) con hormigón 240 kg/cm2 | Beam axis 8Y (0.25m x 0.60m) with 240 kg/cm² concrete | 0.87 | M3 | 603.12 | 524.71
9.42 | Partida | Pórtico eje 9Y (0.25m x 0.60m) con hormigón 240 kg/cm2 | Beam axis 9Y (0.25m x 0.60m) with 240 kg/cm² concrete | 1.23 | M3 | 615.22 | 756.72
9.43 | Partida | Pórtico eje 10Y (0.25m x 0.60m) con hormigón 240 kg/cm2 | Beam axis 10Y (0.25m x 0.60m) with 240 kg/cm² concrete | 3.02 | M3 | 581.8 | 1757.04
9.44 | Partida | Pórtico eje 11Y (0.25m x 0.60m) con hormigón 240 kg/cm2 | Beam axis 11Y (0.25m x 0.60m) with 240 kg/cm² concrete | 2.97 | M3 | 594.64 | 1766.08
9.45 | Partida | Pórtico eje 12Y (0.25m x 0.60m) con hormigón 240 kg/cm2 | Beam axis 12Y (0.25m x 0.60m) with 240 kg/cm² concrete | 2.97 | M3 | 581.8 | 1727.95
9.46 | Partida | Viga VA muro 8'' (0.20m x 0.45m) con hormigón 240 kg/cm2 | Tie beam (0.15m x 0.45m) with 240 kg/cm² concrete | 11.33 | M3 | 549.4 | 6224.7
9.47 | Partida | Viga VA muro 6'' (0.15m x 0.45m) con hormigón 240 kg/cm2 | Tie beam (0.20m x 0.45m) with 240 kg/cm² concrete | 2.12 | M3 | 656.11 | 1390.95
9.48 | Partida | Viga VA muro 8'' enrase (0.20m x 0.45m) con hormigón 240 kg/cm2 | Tie beam up to roof (0.20m x 0.45m) with 240 kg/cm² concrete | 0.49 | M3 | 556.51 | 272.69
9.49 | Partida | Viga VA muro 6'' enrase (0.15m x 0.45m) con hormigón 240 kg/cm2 | Tie beam up to roof (0.15m x 0.45m) with 240 kg/cm² concrete | 1.18 | M3 | 665.58 | 785.38
9.50 | Partida | Dintel muro 8'' (0.20m x 0.40m) con hormigón 240 kg/cm2 | Lintels 0.15m x 0.40m with 240 kg/cm² concrete | 4.72 | M3 | 582.68 | 2750.25
9.51 | Partida | Dintel muro 6'' (0.15m x 0.40m) con hormigón 240 kg/cm2 | Lintels 0.20m x 0.40m with 240 kg/cm² concrete | 0.79 | M3 | 679.06 | 536.46
9.52 | Partida | Losa maciza plana e=15 cms con hormigón 240 kg/cm2 | Reinforced concrete slab h=15 cm, with 240 kg/cm² concrete | 43.39 | M3 | 394.96 | 17137.31
9.53 | Partida | Losa maciza inclinada e=15 cms con hormigón 240 kg/cm2 | Reinforced concrete inclined slab h=15cm, with 240 kg/cm² concrete | 32.35 | M3 | 482.63 | 15613.08
9.54 | Partida | Losa aligerada de entrepiso e=20 cm, con hormigón 240kg/cm2 | Reinforced concrete ribbed slab h=20cm, with 240 kg/cm² concrete | 140.03 | M2 | 104.18 | 14588.33
9.55 | Partida | Rampa de escalera con hormigón 240kg/cm2 | Reinforced concrete stair slab ramp h=15cm, with 240 kg/cm² concrete | 2.35 | M3 | 1188.16 | 2792.18
9.56 | Partida | Conformación de escalones rectos | Construction of straight steps | 26.7 | ML | 26.55 | 708.89
9.57 | Partida | Conformación de escalones curvos | Construction of curved steps | 15.5 | ML | 47.52 | 736.56
7.58 | Partida | Muro Horm. baranda escalera con hormigón 240 kg/cm2 | Concrete wall, stair railing with 240 kg/cm2 concrete | 2.88 | M3 | 863.07 | 2485.64
7.59 | Partida | Junta de construcción, superior e inferior losas (estimado Neopreno EMA-300) | Construction joint, top and bottom slabs (estimated Neoprene EMA-300) | 23.4 | ML | 276.78 | 6476.65
|  | Total 9.00 | Total 9.00 | 1 |  | 129656.55 | 129656.55
10.00 | Capítulo | Muros de bloques | Masonry Walls | 1 | UD | 35088.48 | 35088.48
10.01 | Partida | Muros (8") AC. Ø 3/8" SNP | Block Walls (8") AC. Ø 3/8" AFL | 570.39 | M2 | 48.24 | 27515.61
10.02 | Partida | Muros (6") AC. Ø 3/8" SNP | Block Walls (6") AC. Ø 3/8" AFL | 96.57 | M2 | 42.51 | 4105.19
10.03 | Partida | Muros (8") AC. Ø 3/8" SNP de enrase | Block Walls (8") AC. Ø 3/8" AFL up to roof | 64.3 | M2 | 49.61 | 3189.92
10.04 | Partida | Muros (6") AC. Ø 3/8" SNP de enrase | Block Walls (6") AC. Ø 3/8" AFL up to roof | 6.33 | M2 | 43.88 | 277.76
|  | Total 10.00 | Total 10.00 | 1 |  | 35088.48 | 35088.48
|  | Total B.1.2 | Total B.1.2 | 1 |  | 164745.03 | 164745.03
B.1.3 | Capítulo | SEGUNDO NIVEL | SECOND FLOOR | 1 |  | 128450.47 | 128450.47
11.00 | Capítulo | Hormigón armado | Reinforced Concrete | 1 | UD | 101672.6 | 101672.6
11.01 | Partida | Columna C1 (0.35m x 0.35m) con hormigón 240 kg/cm2 | Column C1(0.35m x 0.35m) with 240 kg/cm² concrete | 1.81 | M3 | 811.65 | 1469.09
11.02 | Partida | Columna C4 (0.60m x 0.25m) con hormigón 240 kg/cm2 | Column C4 (0.60m x 0.25m) with 240 kg/cm² concrete | 1.11 | M3 | 680.33 | 755.17
11.03 | Partida | Columna C5 (0.25m x 0.25m) con hormigón 240 kg/cm2 | Column C5 (0.25m x 0.25m) with 240 kg/cm² concrete | 1.62 | M3 | 839.55 | 1360.07
11.04 | Partida | Columna C6 (0.50m x 0.30m) con hormigón 240 kg/cm2 | Column C6 (0.50m x 0.30m) with 240 kg/cm² concrete | 0.56 | M3 | 720.62 | 403.55
11.05 | Partida | Columna C7 (0.60m x 0.25m) con hormigón 240 kg/cm2 | Column C7 (0.60m x 0.25m) with 240 kg/cm² concrete | 1.11 | M3 | 680.33 | 755.17
11.06 | Partida | Columna CA (0.20m x 0.20m) con hormigón 240 kg/cm2 | Column CA (0.20m x 0.20m)with 240 kg/cm² concrete | 3.7 | M3 | 743.37 | 2750.47
11.07 | Partida | Muro Horm. MH1 (0.80m x 0.30m), con hormigón 240 kg/cm2 | Concrete wall MH1 (0.80m x 0.30m), with 240 kg/cm² concrete | 5.33 | M3 | 629.17 | 3353.48
11.08 | Partida | Muro Horm. MH2 (1.20m x 0.25m), con hormigón 240 kg/cm2 | Concrete wall MH2 (1.20m x 0.25m), with 240 kg/cm² concrete | 2.22 | M3 | 660.49 | 1466.29
11.09 | Partida | Muro Horm. MH3 en L (2.60m x 0.25m), con hormigón 240 kg/cm2 | Concrete wall MH3 L shaped (2.60m x 0.25m), with 240 kg/cm² concrete | 7.02 | M3 | 886.26 | 6221.55
11.10 | Partida | Muro Horm. MH4 (1.80m x 0.30m), con hormigón 240 kg/cm2 | Concrete wall MH4 (1.80m x 0.30m), with 240 kg/cm² concrete | 3.26 | M3 | 571.54 | 1863.22
11.11 | Partida | Muro Horm. MH5 (1.00m x 0.30m), con hormigón 240 kg/cm2 | Concrete wall MH5 (1.00m x 0.30m), with 240 kg/cm² concrete | 1.81 | M3 | 547.96 | 991.81
11.12 | Partida | Cepos en columnas y muros de hormigón bnp | Wooden formwork to stabilize steel | 31.89 | UD | 74.78 | 2384.73
11.13 | Partida | Pórtico eje AX (0.25m x 0.80m) con hormigón 240 kg/cm2 | Beam axis AX (0.25m x 0.80m) with 240 kg/cm² concrete | 0.98 | M3 | 572.21 | 560.77
11.14 | Partida | Pórtico eje AX-1 (0.25m x 0.90m) con hormigón 240 kg/cm2 | Beam axis AX-1 (0.25m x 0.90m)with 240 kg/cm² concrete | 4.2 | M3 | 551.5 | 2316.3
11.15 | Partida | Pórtico eje CX (0.25m x 0.60m) con hormigón 240 kg/cm2 | Beam axis CX (0.25m x 0.60m) with 240 kg/cm² concrete | 1.67 | M3 | 602.71 | 1006.53
11.16 | Partida | Pórtico eje CX' (0.25m x 0.60m) con hormigón 240 kg/cm2 | Beam axis CX' (0.25m x 0.60m) with 240 kg/cm² concrete | 1.87 | M3 | 629.31 | 1176.81
11.17 | Partida | Pórtico eje CX-1 (0.25m x 0.90m) con hormigón 240 kg/cm2 | Beam axis CX-1 (0.25m x 0.90m) with 240 kg/cm² concrete | 2.79 | M3 | 555.99 | 1551.21
11.18 | Partida | Pórtico eje EX (0.25m x 0.60m) con hormigón 240 kg/cm2 | Beam axis EX (0.25m x 0.60m) with 240 kg/cm² concrete | 1.32 | M3 | 619.39 | 817.59
11.19 | Partida | Pórtico eje GX (0.25m x 0.60m) con hormigón 240 kg/cm2 | Beam axis GX (0.25m x 0.60m) with 240 kg/cm² concrete | 2.88 | M3 | 619.38 | 1783.81
11.20 | Partida | Pórtico eje GX' (0.25m x 0.60m) con hormigón 240 kg/cm2 | Beam axis GX' (0.25m x 0.60m) with 240 kg/cm² concrete | 1.87 | M3 | 642.8 | 1202.04
11.21 | Partida | Pórtico eje GX-1 (0.25m x 0.90m) con hormigón 240 kg/cm2 | Beam axis GX-1 (0.25m x 0.90m) with 240 kg/cm² concrete | 1.43 | M3 | 560.48 | 801.49
11.22 | Partida | Pórtico eje HX (0.30m x 0.80m) con hormigón 240 kg/cm2 | Beam axis HX (0.30m x 0.80m) with 240 kg/cm² concrete | 1.18 | M3 | 507.77 | 599.17
11.23 | Partida | Pórtico eje HX-1 (0.30m x 0.75m) con hormigón 240 kg/cm2 | Beam axis HX-1 (0.30m x 0.75m) with 240 kg/cm² concrete | 4.64 | M3 | 523.27 | 2427.97
11.24 | Partida | Pórtico eje 5Y (0.25m x 0.60m) con hormigón 240 kg/cm2 | Beam axis 5Y (0.25m x 0.60m) with 240 kg/cm² concrete | 0.87 | M3 | 602.89 | 524.51
11.25 | Partida | Pórtico eje 6Y (0.25m x 0.60m) con hormigón 240 kg/cm2 | Beam axis 6Y (0.25m x 0.60m) with 240 kg/cm² concrete | 1.23 | M3 | 624.06 | 767.59
11.26 | Partida | Pórtico eje 7Y (0.25m x 0.60m) con hormigón 240 kg/cm2 | Beam axis 7Y (0.25m x 0.60m) with 240 kg/cm² concrete | 0.87 | M3 | 610.39 | 531.04
11.27 | Partida | Pórtico eje 9Y (0.25m x 0.60m) con hormigón 240 kg/cm2 | Beam axis 9Y (0.25m x 0.60m) with 240 kg/cm² concrete | 1.23 | M3 | 636.8 | 783.26
11.28 | Partida | Pórtico eje 10Y (0.25m x 0.60m) con hormigón 240 kg/cm2 | Beam axis 10Y (0.25m x 0.60m) with 240 kg/cm² concrete | 3.02 | M3 | 618.82 | 1868.84
11.29 | Partida | Pórtico eje 11Y (0.30m x 0.75m) con hormigón 240 kg/cm2 | Beam axis 11Y (0.30m x 0.75m) with 240 kg/cm² concrete | 9 | M3 | 523.27 | 4709.43
11.30 | Partida | Pórtico eje 12Y (0.30m x 0.80m) con hormigón 240 kg/cm2 | Beam axis 12Y (0.30m x 0.80m) with 240 kg/cm² concrete | 4.75 | M3 | 507.77 | 2411.91
11.31 | Partida | Viga VA muro 8'' (0.20m x 0.45m) con hormigón 240 kg/cm2 | Tie beam (0.15m x 0.45m) with 240 kg/cm² concrete | 1.9 | M3 | 575.25 | 1092.98
11.32 | Partida | Viga VA muro 6'' (0.15m x 0.45m) con hormigón 240 kg/cm2 | Tie beam (0.20m x 0.45m) with 240 kg/cm² concrete | 2.39 | M3 | 685.58 | 1638.54
11.33 | Partida | Viga VA muro 8'' enrase (0.20m x 0.45m) con hormigón 240 kg/cm2 | Tie beam up to roof (0.20m x 0.45m) with 240 kg/cm² concrete | 4.52 | M3 | 582.36 | 2632.27
11.34 | Partida | Viga VA muro 6'' enrase (0.15m x 0.45m) con hormigón 240 kg/cm2 | Tie beam up to roof (0.15m x 0.45m) with 240 kg/cm² concrete | 3.16 | M3 | 695.05 | 2196.36
11.35 | Partida | Dintel muro 8'' (0.20m x 0.40m) con hormigón 240 kg/cm2 | Lintels 0.15m x 0.40m with 240 kg/cm² concrete | 0.77 | M3 | 610.88 | 470.38
11.36 | Partida | Dintel muro 6'' (0.15m x 0.40m) con hormigón 240 kg/cm2 | Lintels 0.20m x 0.40m with 240 kg/cm² concrete | 0.59 | M3 | 714.3 | 421.44
11.37 | Partida | Losa maciza plana e=15 cms con hormigón 240 kg/cm2 | Reinforced concrete slab h=15 cm, with 240 kg/cm² concrete | 7.85 | M3 | 378.25 | 2969.26
11.38 | Partida | Losa maciza plana e=15 cms con hormigón 240 kg/cm2 (Cúspide de techo) | Reinforced concrete slab h=15 cm, with 240 kg/cm² concrete (Roof ridge) | 6.03 | M3 | 471.68 | 2844.23
11.39 | Partida | Losa maciza inclinada e=15 cms con hormigón 240 kg/cm2 | Reinforced concrete inclined slab h=15cm, with 240 kg/cm² concrete | 78.58 | M3 | 480.94 | 37792.27
|  | Total 11.00 | Total 11.00 | 1 |  | 101672.6 | 101672.6
12.00 | Capítulo | Muros de bloques | Masonry Walls | 1 | UD | 26777.87 | 26777.87
12.01 | Partida | Muros (6") AC. Ø 3/8" SNP | Block Walls (8") AC. Ø 3/8" AFL | 108.78 | M2 | 43.65 | 4748.25
12.02 | Partida | Muros (8") AC. Ø 3/8" SNP | Block Walls (6") AC. Ø 3/8" AFL | 298.82 | M2 | 49.36 | 14749.76
12.03 | Partida | Muros (6") AC. Ø 3/8" SNP de enrase | Block Walls (8") AC. Ø 3/8" AFL up to roof | 10.8 | M2 | 45.02 | 486.22
12.04 | Partida | Muros (8") AC. Ø 3/8" SNP de enrase | Block Walls (6") AC. Ø 3/8" AFL up to roof | 122.33 | M2 | 50.73 | 6205.8
12.05 | Partida | Muros (4") AC. Ø 3/8" SNP (jardineras) | Walls (4") RC Ø 3/8" SNP (planters) | 13.92 | M2 | 42.23 | 587.84
|  | Total 12.00 | Total 12.00 | 1 |  | 26777.87 | 26777.87
|  | Total B.1.3 | Total B.1.3 | 1 |  | 128450.47 | 128450.47
|  | Total B.1 | Total B.1 | 1 |  | 424351.74 | 424351.74
B.2 | Capítulo | TERMINACIONES EN MUROS Y TECHOS | CIVIL FINISHING ON WALLS AND CEILINGS | 1 | UD | 155151.44 | 155151.44
B.2.1 | Capítulo | PRIMER NIVEL | GROUND FLOOR | 1 | UD | 75770.58 | 75770.58
13.00 | Capítulo | Terminaciones de superficies de muros, columnas y vigas | Surface finishes of walls, columns, and beams | 1 | UD | 59065.92 | 59065.92
13.01 | Partida | Fraguache de columnas, vigas y dinteles | Fraguache (cement adherence) on concrete columns, beams and lintels | 1931.18 | ML | 4.3 | 8304.07
13.02 | Partida | Fraguache de muro de hormigón | Fraguache (cement adherence) on concrete walls | 148.8 | M2 | 4.77 | 709.78
13.03 | Partida | Pañete maestreado en vigas y columnas | Cement finish on beams and columns | 424.19 | ML | 11.97 | 5077.55
13.04 | Partida | Pañete maestreado en muros de hormigón | Cement finish on concrete walls | 148.8 | M2 | 13 | 1934.4
13.05 | Partida | Pañete maestreado en muros interior | Cement finish on interior block walls | 1156.26 | M2 | 11.59 | 13401.05
13.06 | Partida | Pañete maestreado en muros exteriores | Cement finish on exterior block walls | 424.59 | M2 | 12.31 | 5226.7
13.07 | Partida | Pañete sin terminación en muros interior y exteriores | Unfinished cement plaster on interior and exterior walls | 167.84 | M2 | 9.18 | 1540.77
13.08 | Partida | Pañete maestreado debajo de escalera | Cement finish under the stairs | 15.64 | M2 | 12.31 | 192.53
13.09 | Partida | Cantos curvos | Cement finish on walls edges (curve) | 1097.12 | ML | 7.25 | 7954.12
13.10 | Partida | Mochetas en general | Cement finish on wall openings (doors & windows) | 534.69 | ML | 8.5 | 4544.87
13.11 | Partida | Recrecido de muros con mortero (estimado) | Wall leveling with mortar (estimated) | 417.73 | M2 | 24.37 | 10180.08
|  | Total 13.00 | Total 13.00 | 1 |  | 59065.92 | 59065.92
14.00 | Capítulo | Terminaciones de superficies de techos | Roof Finishes: | 1 | UD | 16704.66 | 16704.66
14.01 | Partida | Fraguache de techos | Fraguache (cement adherence) on concrete ceilings | 644.93 | M2 | 4.77 | 3076.32
14.02 | Partida | Pañete maestreado en techos (vuelos) | Cement finish on concrete roof | 100.2 | M2 | 13 | 1302.6
14.03 | Partida | Terminación mocheta en vuelo | Finish of jamb in overhang | 70.15 | ML | 15.36 | 1077.5
14.04 | Partida | Terminación de antepecho 0.20m | Parapet wall finishing | 14.4 | ML | 33.28 | 479.23
14.05 | Partida | Fino en techos planos | Cement finish (flat roof) | 42.16 | M2 | 17.93 | 755.93
14.06 | Partida | Fino en techos inclinados | Cement finish (on sloped roof) | 215.64 | M2 | 19.06 | 4110.1
14.07 | Partida | Zabaletas en techos | Roof cants | 58.83 | ML | 3.84 | 225.91
14.08 | Partida | Impermeabilizante sobre fino techo plano y zabaleta (Master seal) | Waterproofing on flat roof and roof cants (Master Seal) | 42.16 | M2 | 41.27 | 1739.94
14.09 | Partida | Impermeabilizante sobre fino techo inclinado (Membrana elestomerica) | Waterproofing on sloped roof (Elastomeric membrane) | 215.16 | M2 | 16.52 | 3554.44
14.10 | Partida | Goteros | Drip edge | 48.32 | ML | 7.92 | 382.69
|  | Total 14.00 | Total 14.00 | 1 |  | 16704.66 | 16704.66
15.00 | Capítulo | Estructura ligera | Lightweight structure | 1 |  | 0 | 0
| Capítulo | Muros | Walls | 1 |  | 0 | 0
15.01 | Partida | Muros de Sheetrock para pocket | Sheetrock walls for pocket doors | 7.12 | M2
15.02 | Partida | Fascias en muro pocket | Fascias in Sheetrock for pocket walls | 12.4 | ML
|  | Total 15.00-15.01 | Total 15.00-15.02 | 1 |  | 0 | 0
| Capítulo | Techos | Roofs | 1 |  | 0 | 0
15.03 | Partida | Plafón de sheetrock plano | Flat Sheetrock ceiling | 136.68 | M2
15.04 | Partida | Plafón inclinado de Sheetrock (reforzado para madera) | Sloped Sheetrock ceiling (reinforced to support wooden beams) | 161.25 | M2
15.05 | Partida | Fascias de sheetrock >60cms | Fascias in Sheetrock >60cms | 25.92 | ML
15.06 | Partida | Fascias de densglass 40-60cms | Fascias in DensGlass 40-60cms | 29.7 | ML
15.07 | Partida | Plafón plancha verde | Flat Sheetrock ceiling (green board) | 76.51 | M2
15.08 | Partida | Plafón Densglass áreas exteriores | Flat DensGlass ceiling for exterior area | 175.11 | M2
15.09 | Partida | Plafón Densglass en vuelos | DensGlass ceiling in overhangs | 91.2 | M2
|  | Total 15.03-15.09 | Total 15.03-15.09 | 1 |  | 0 | 0
|  | Total 15.00 |  | 1 |  | 0 | 0
16.00 | Capítulo | Techos en madera | Wooden ceilings | 1 |  | 0 | 0
| Capítulo | Vigas en madera | Wooden beams | 1 |  | 0 | 0
16.01 | Partida | Entrance | Entrance | 1 | PA
16.02 | Partida | Garage | Garage | 1 | PA
16.03 | Partida | Bedroom 6 | Bedroom 6 | 1 | PA
16.04 | Partida | Bedroom 5 | Bedroom 5 | 1 | PA
|  | Total 16.01-16.04 | Total 16.01-16.04 | 1 |  | 0 | 0
16.00.b | Capítulo | Malla de Rattan/bambu sitentìca similar al Virosurface | Synthetic rattan/bamboo mesh, similar to Virosurface | 1 |  | 0 | 0
16.05 | Partida | Entrada garage | Garage entrance | 3.04 | M2
|  | Total 16.05 | Total 16.05 | 1 |  | 0 | 0
|  | Total 16.00 | Total 16.00 | 1 |  | 0 | 0
17.00 | Capítulo | Acabados en muros y techos | Surface finishes for wall | 1 |  | 0 | 0
| Capítulo | Muros | Walls | 1 |  | 0 | 0
17.01 | Partida | Perrilla blanca en muros interiores | White perrilla on interior walls | 1148.13 | M2
17.02 | Partida | Perrilla blanca en muros exteriores | White perrilla on exterior walls | 449.86 | M2
17.03 | Partida | Perrilla en mochetas | Exterior Perrilla jambs | 529.69 | ML
17.04 | Partida | Perrilla en cantos | Perrilla on edges | 1087.12 | ML
17.05 | Partida | Perrila en columnas | Perrilla columns | 10 | UD
17.06 | Partida | Perrila en vigas | Perrilla beams | 248.19 | ML
|  | Total 17.01-17.06 | Total 17.01-17.06 | 1 |  | 0 | 0
17.00.b | Capítulo | Techos | Roofs | 1 |  | 0 | 0
17.07 | Partida | Pintura acrilica en techo | White acrylic paint on interior ceilings | 653.02 | M2
17.08 | Partida | Tejas planas Flat 10 Borja -Mid Grey | Flat tiles on sloped roofs (Mid -gray BJ sup. US$28.02) | 215.64 | M2
17.09 | Partida | Caballete | Roof ridges tiles | 59.74 | ML
17.10 | Partida | Canaleta y bajantes de aluminio | Roof downspouts, white or brown (Aluminum K-profile) | 282.87 | PL
|  | Total 17.07-17.10 | Total 17.07-17.10 | 1 |  | 0 | 0
|  | Total 17.00 | Total 17.00 | 1 |  | 0 | 0
18.00 | Capítulo | Terminaciones de piso | Floor finishes | 1 |  | 0 | 0
| Capítulo | Pisos en Coralina natural blanca 30mx60cm (áreas principales) | Classic coraline stone floor 0.30m x 0.60m Sup US$28.33 | 1 |  | 0 | 0
18.01 | Partida | Entrance | Entrance exterior | 22.32 | M2
18.02 | Partida | Closet 1, 2 y 3 | Closet 1, 2 y 3 | 7.64 | M2
18.03 | Partida | Bedroom 6 | Bedroom 6 | 27.83 | M2
18.04 | Partida | Bath 6 | Bath 6 | 7.96 | M2
18.05 | Partida | Bath 5 | Bath 5 | 6.4 | M2
18.06 | Partida | Bedroom 5 | Bedroom 5 | 19.09 | M2
18.07 | Partida | Powder room y closet | Powder room y closet | 7.25 | M2
18.08 | Partida | Entertainment | Entertainment | 29.4 | M2
18.09 | Partida | Living room | Living room | 48.57 | M2
18.10 | Partida | Dinning room | Dinning room | 29.38 | M2
|  | Total 18.01-18.10 | Total 18.01-18.10 | 1 |  | 0 | 0
| Capítulo | Pisos en Coralina natural blanca 30mx60cm (áreas exteriores) | Classic coraline stone floor 0.30m x 0.60m Sup US$28.33 | 1 |  | 0 | 0
18.11 | Partida | Terrace | Terrace | 109.94 | M2
18.12 | Partida | Entrada | Entrance | 24.11 | M2
18.13 | Partida | Pasarela | Hallway | 69.74 | M2
|  | Total 18.11-18.13 | Total 18.11-18.13 | 1 |  | 0 | 0
| Capítulo | Piso en Porcelanato tipo madera (Amazonia 20x120cm USD$35.87) | Wood-look porcelain floor tiles (Amazonia 20x120 cm, USD $35.87) | 1 |  | 0 | 0
18.14 | Partida | Kitchen | Kitchen | 25.76 | M2
18.15 | Partida | Back Kitchen | Back Kitchen | 13.44 | M2
|  | Total 18.14-18.15 | Total 18.14-18.15 | 1 |  | 0 | 0
| Capítulo | Piso en Porcelanato (blanco brillo 30x60cm USD$15.15) | Porcelain floor tiles (glossy white 30x60 cm, USD $15.15) | 1 |  | 0 | 0
18.16 | Partida | Staff 2 | Staff 2 | 7.84 | M2
18.17 | Partida | Bath Staff 2 | Bath Staff 2 | 3.56 | M2
18.18 | Partida | Bath 1/2 | Bath 1/2 | 2.7 | M2
18.19 | Partida | Staff área | Staff área | 16.85 | M2
18.20 | Partida | Staff 1 | Staff 1 | 7.82 | M2
18.21 | Partida | Bath Staff 1 | Bath Staff 1 | 3.55 | M2
18.22 | Partida | Laundry | Laundry | 9.61 | M2
18.23 | Partida | Terraza staff | Terraza staff | 13.87 | M2
|  | Total 18.16-18.23 | Total 18.16-18.23 | 1 |  | 0 | 0
| Capítulo | Piso en Vibrazo (color blanco) | White Vibrazo floor | 1 |  | 0 | 0
18.24 | Partida | Garage | Garage | 46.94 | M2
|  | Total 18.24 | Total 18.24 | 1 |  | 0 | 0
18.00.f | Capítulo | Piso en Coralina loca | Coralina irregular floor | 1 |  | 0 | 0
18.25 | Partida | Patio interior | Interior courtyard | 39.53 | M2
|  | Total 18.25 | Total 18.25 | 1 |  | 0 | 0
| Capítulo | Zócalo en general | Baseboard (general) | 1 |  | 0 | 0
18.26 | Partida | Zócalos vibrazo 30x30cm | Vibrazo baseboards 0.15m | 19.74 | ML
28.13 | Partida | Zócalos en pino tratado 5cm | Treated pine baseboards 0.15m | 141.07 | ML
28.14 | Partida | Zócalo en coralina 30x60 (áreas exteriores) | Coralina baseboard 0.15m (exterior areas) | 50.37 | ML
18.29 | Partida | Zócalo en porcelanato | Porcelain baseboard | 63.28 | ML
|  | Total 18.26-18.29 | Total 18.26-18.29 | 1 |  | 0 | 0
18.00.h | Capítulo | Quicios, bordillos y escalón, en general | Door jambs, curbs, and steps, in general | 1 |  | 0 | 0
18.31 | Partida | Quicios de coralina natural 30mx60cm | Natural coralina door jambs 0.20m | 54.54 | ML
18.32 | Partida | Quicios de porcelanato | Porcelain door jambs | 7.05 | ML
18.33 | Partida | Escalón entrada y patio interior | Step at entrance and interior patio | 8.15 | ML
18.34 | Partida | Bordillo de coralina | Coralina curb | 81.22 | ML
|  | Total 18.31-18.34 | Total 18.31-18.34 | 1 |  | 0 | 0
|  | Total 18.00 | Total 18.00 | 1 |  | 0 | 0
19.00 | Capítulo | Terminaciones de escaleras | Stair finishes | 1 |  | 0 | 0
| Capítulo | Escalera | Stairs | 1 |  | 0 | 0
19.01 | Partida | Revestimiento de escalera en coralina clasica | Main staircase finish in coraline stone | 1 | UD
|  | Total 19.01 | Total 19.01 | 1 |  | 0 | 0
| Capítulo | Baranda en escalera terminación perrilla | Stair railing termination with perrilla finish | 1 |  | 0 | 0
19.02 | Partida | Terminación de baranda en perrilla | Stair railing termination with perrilla finish | 1 | PA
|  | Total 19.02 | Total 19.02 | 1 |  | 0 | 0
|  | Total 19.00 | Total 19.00 | 1 |  | 0 | 0
20.00 | Capítulo | Impermeabilizante | Waterproofing on walls and floors of bathrooms, laundry areas, and on stone-clad walls | 1 |  | 0 | 0
20.01 | Partida | Impermeabilizante en pisos de baño AQUAFIN 1K | Waterproofing on floors with Aquafinf 1K (bathrooms) | 5.48 | M2
20.02 | Partida | Impermeabilizante en muros exteriores | Waterproofing on stone-clad walls with Aquafinf 1K | 78.7 | M2
20.03 | Partida | Impermeabilizante en muros de baño AQUAFIN 1K | Waterproofing on floors with Aquafinf 1K (bathrooms walls) | 66.56 | M2
20.04 | Partida | Impermeabilizante en muros interiores AQUAFIN 1K | Waterproofing on floors with Aquafinf 1K (interior walls) | 30.32 | M2
|  | Total 20.00 | Total 20.00 | 1 |  | 0 | 0
21.00 | Capítulo | Revestimientos | Surface cladding | 1 |  | 0 | 0
| Capítulo | Revestimientos en muros exteriores | Exterior cladding | 1 |  | 0 | 0
21.01 | Partida | Suministro y colocación de piedra caliza semi rustica sobre muros exteriores | Supply and installation of semi-rustic caliza on exterior walls | 48.42 | M2
|  | Total 21.01 | Total 21.01 | 1 |  | 0 | 0
| Capítulo | Revestimientos en muros interiores y exteriores | Interior cladding | 1 |  | 0 | 0
21.02 | Partida | Suministro y colocación de piedra caliza semi rustica sobre muros interiores | Supply and installation of semi-rustic caliza on interior walls | 21.46 | M2
21.03 | Partida | Microcemento en baños principales | Microcement finish in secondary bathrooms | 51.28 | M2
21.04 | Partida | Porcelanato en baños de Staff | Porcelain wall tile finish in staff bathrooms | 63.98 | M2
21.05 | Partida | Suministro y colocación de piedra caliza semi rustica sobre muros de baños | Supply and installation of semi-rustic caliza on interior walls | 33.36 | M2
21.06 | Partida | Nicho en baño 5 y 6 | Built-in wall niches | 2 | UD
|  | Total 21.01-21.06 | Total 21.01-21.06 | 1 |  | 0 | 0
|  | Total 21.00 | Total 21.00 | 1 |  | 0 | 0
22.00 | Capítulo | Suministro de equipos sanitarios y mamparas (estimado) | Supply of sanitary equipment and Glass partitions | 1 |  | 0 | 0
| Capítulo | Equipos de baños | Bathroom fixtures | 1 | PA | 0 | 0
22.01 | Partida | Inodoro TOTO (baños principales) | Supply of Toto standar toilet | 3 | UD
22.02 | Partida | Lavamanos Catalano (baños principales) | Supply of Catalano | 4 | UD
22.03 | Partida | Griferia Axor (baños principales) | Supply of faucets Axor | 4 | UD
22.04 | Partida | Ducha Hansgrohe (baños principales) | Supply of ceiling-mounted shower(Hansgrohe chrome) | 2 | UD
22.05 | Partida | Accesorios en baños principales (Hansgrohe) | Accessories Hansgrohe in secondary bathrooms | 2 | UD
22.06 | Partida | Rejilla de piso lineal | Supply of shower lineal drain | 2 | UD
22.07 | Partida | Rejilla de piso cuadrada | Supply of square floor drain | 8 | UD
22.08 | Partida | Inodoro Bellari (baños de servicio) | Supply of toilet (Bellari) | 3 | UD
22.09 | Partida | Lavamanos Bellari (baños de servicio) | Supply of washbasin for staff rooms | 2 | UD
22.10 | Partida | Griferia Bellari (baños de servicio) | Supply of faucets for washbasins (Bellari) | 2 | UD
22.11 | Partida | Ducha de servicios | Supply of shower (Bellari) | 2 | UD
22.12 | Partida | Accesorios en 1/2 baños (estimado) | Accessories in guest bathroom | 2 | UD
22.13 | Partida | Accesorios en baños de servicio (estimado) | Accessories in services bathrooms | 2 | UD
|  | Total 22.01-22.12 | Total 22.01-22.12 | 1 |  | 0 | 0
| Capítulo | Equipos de cocinas | Kitchens and laundry rooms fixtures | 1 | PA | 0 | 0
22.14 | Partida | Fregadero doble Inolux (kitchen) | Supply of sink in cold kitchen (Inolux) | 1 | UD
22.15 | Partida | Mezcladora para fregadero Hansgrohe (kitchen y back kitchen) | Supply of sink in cold and hot kitchen (Hansgrohe) | 2 | UD
22.16 | Partida | Lavadero | Supply of laundry sink | 1 | UD
22.17 | Partida | Mezclador àrea de lavadero kholer | Supply of laundry faucet | 1 | UD
22.18 | Partida | Fregadero en Back kitchen Staff área (Inolux) | Supply of sink in hot kitchen (Inolux ) | 2 | UD
22.19 | Partida | Griferia para vertedero | Tap for washbasin | 1 | UD
|  | Total 22.14-22.19 | Total 22.14-22.19 | 1 |  | 0 | 0
| Capítulo | Mamparas en baños | Bathroom partitions | 1 | PA | 0 | 0
22.19 | Partida | Mampara en baño 5 | Supply and installation of shower enclosure glass in Bathrooms 5 | 1 | UD
22.20 | Partida | Mampara en baño 6 | Supply and installation of shower enclosure glass in Bathrooms 6 | 1 | UD
22.21 | Partida | Mampara en baño en staff | Supply and installation of shower enclosure glass in services Bathrooms | 2 | UD
|  | Total 22.19-22.21 | Total 22.19-22.21 | 1 |  | 0 | 0
|  | Total 22.00 | Total 22.00 | 1 |  | 0 | 0
|  | Total B.2.1 | Total B.2.1 | 1 |  | 75770.58 | 75770.58
B.2.2 | Capítulo | SEGUNDO NIVEL | GROUND FLOOR | 1 | UD | 79380.86 | 79380.86
15.00 | Capítulo | Terminaciones de superficies de muros, columnas y vigas | Surface finishes of walls, columns, and beams | 1 | UD | 45700.63 | 45700.63
15.01 | Partida | Fraguache de columnas, vigas y dinteles | Fraguache (cement adherence) on concrete columns, beams and lintels | 1057.68 | ML | 4.3 | 4548.02
15.02 | Partida | Fraguache de muro de hormigón | Fraguache (cement adherence) on concrete walls | 157.19 | M2 | 4.77 | 749.8
15.03 | Partida | Pañete maestreado en vigas y columnas | Cement finish on beams and columns | 352.94 | ML | 11.97 | 4224.69
15.04 | Partida | Pañete maestreado en muros de hormigón | Cement finish on concrete walls | 157.19 | M2 | 13 | 2043.47
15.05 | Partida | Pañete maestreado en muros interior | Cement finish on interior block walls | 976.87 | M2 | 11.59 | 11321.92
15.06 | Partida | Pañete maestreado en muros exteriores | Cement finish on exterior block walls | 277.34 | M2 | 12.31 | 3414.06
15.07 | Partida | Pañete sin terminación en muros interior y exteriores | Unfinished cement plaster on interior and exterior walls | 116.71 | M2 | 9.18 | 1071.4
15.08 | Partida | Cantos curvos | Cement finish on walls edges (curve) | 820.37 | ML | 7.25 | 5947.68
15.09 | Partida | Mochetas en general | Cement finish on wall openings (doors & windows) | 424.74 | ML | 8.5 | 3610.29
15.10 | Partida | Recrecido de muros con mortero (estimado) | Wall leveling with mortar (estimated) | 359.84 | M2 | 24.37 | 8769.3
|  | Total 15.00 | Total 15.00 | 1 |  | 45700.63 | 45700.63
16.00 | Capítulo | Terminaciones de superficies de techos | Roof Finishes: | 1 | UD | 33680.23 | 33680.23
16.01 | Partida | Fraguache de techos | Fraguache (cement adherence) on concrete ceilings | 616.38 | M2 | 4.77 | 2940.13
16.02 | Partida | Pañete maestreado en techos (vuelos) | Cement finish on concrete roof | 161.07 | M2 | 13 | 2093.91
16.03 | Partida | Terminación mocheta en vuelo | Finish of jamb in overhang | 123.99 | ML | 15.36 | 1904.49
16.04 | Partida | Terminación de antepecho 0.20m | Parapet wall finishing | 49.76 | ML | 33.28 | 1656.01
16.05 | Partida | Fino en techos planos | Cement finish (flat roof) | 92.52 | M2 | 17.93 | 1658.88
16.06 | Partida | Fino en techos inclinados | Cement finish (on sloped roof) | 523.87 | M2 | 19.06 | 9984.96
16.07 | Partida | Zabaletas en techos | Roof cants | 52.09 | ML | 3.84 | 200.03
16.08 | Partida | Impermeabilizante sobre fino techo plano y zabaleta (Master seal) | Waterproofing on flat roof and roof cants (Master Seal) | 102.93 | M2 | 41.27 | 4247.92
16.09 | Partida | Impermeabilizante sobre fino techo inclinado (Membrana elestomerica) | Waterproofing on sloped roof (Elastomeric membrane) | 534.28 | M2 | 16.52 | 8826.31
16.10 | Partida | Goteros | Drip edge | 21.16 | ML | 7.92 | 167.59
|  | Total 16.00 | Total 16.00 | 1 |  | 33680.23 | 33680.23
25.00 | Capítulo | Estructura ligera |  | 1 | UD | 0 | 0
| Capítulo | Muros | Walls | 1 |  | 0 | 0
25.01 | Partida | Colocación Hyrib en muro cuvo (baño master) | Installation of Hyrib on curved wall (master bathroom) | 1 | PA
25.02 | Partida | Muros de Sheetrock | Sheetrock walls for pocket doors | 15.94 | M2
25.03 | Partida | Fascias en muro pocfet | Fascias in Sheetrock for pocket walls | 17.8 | ML
|  | Total 25.01-25.03 | Total 25.01-25.03 | 1 |  | 0 | 0
| Capítulo | Techos | Roofs | 1 |  | 0 | 0
25.04 | Partida | Plafón inclinado en Sheetrock (reforzado para madera) | Sloped Sheetrock ceiling (reinforced to support wooden beams) | 243.78 | M2
25.05 | Partida | Plafón inclinado en Densglass (reforzado para madera) | Sloped DensGlass ceiling (reinforced to support wooden beams) | 138.75 | M2
25.06 | Partida | Plafón de Sheetrock plano | Flat Sheetrock ceiling | 18.86 | M2
25.07 | Partida | Plafón plancha verde en baños | Flat Sheetrock ceiling (green board) | 40.31 | M2
25.08 | Partida | Plafón Densglass áreas exteriores | Flat DensGlass ceiling for exterior area | 61.32 | M2
25.09 | Partida | Plafón Densglass en vuelos | DensGlass ceiling in overhangs | 111.59 | M2
25.10 | Partida | Fascias de densglass 40-60cms | Fascias in DensGlass 40-60cms | 21.7 | ML
|  | Total 25.04-25.10 | Total 25.04-25.10 | 1 |  | 0 | 0
|  | Total 25.00 |  | 1 |  | 0 | 0
26.00 | Capítulo | Techos en madera | Wooden ceilings | 1 | UD | 0 | 0
| Capítulo | Vigas en madera | Wooden beams | 1 |  | 0 | 0
26.01 | Partida | Salón doble altura | Double-height living room | 1 | PA
26.02 | Partida | Terrace | Terrace | 1 | PA
26.03 | Partida | Escalera | Staircase | 1 | PA
26.04 | Partida | Bedroom 3 | Bedroom 3 | 1 | PA
26.05 | Partida | Master Bedroom 1 | Master Bedroom 1 | 1 | PA
26.06 | Partida | Master Bedroom 2 | Master Bedroom 2 | 1 | PA
26.07 | Partida | Bedroom 4 | Bedroom 4 | 1 | PA
|  | Total 26.01-26.07 | Total 26.01-26.07 | 1 |  | 0 | 0
| Capítulo | Malla de Rattan/bambu sitentica similar al Virosurface | Synthetic rattan/bamboo mesh, similar to Virosurface | 1 |  | 0 | 0
26.08 | Partida | Pasillo | Hallway | 54.43 | M2
|  | Total 26.08 | Total 26.08 | 1 |  | 0 | 0
|  | Total 26.00 | Total 26.00 | 1 |  | 0 | 0
27.00 | Capítulo | Acabados de superficies | Surface finishes for wall | 1 | UD | 0 | 0
| Capítulo | Muros | Walls | 1 |  | 0 | 0
27.01 | Partida | Perrilla blanca en muros interiores | White perrilla on interior walls | 982.58 | M2
27.02 | Partida | Perrilla blanca en muros exteriores | White perrilla on exterior walls | 278.04 | M2
27.03 | Partida | Perrilla en mochetas | Exterior Perrilla jambs | 401.94 | ML
27.04 | Partida | Perrilla en cantos | Perrilla on edges | 773.17 | ML
27.05 | Partida | Perrila en columnas | Perrilla columns | 10 | UD
27.06 | Partida | Perrila en vigas | Perrilla beams | 191.1 | ML
|  | Total 27.01-27.06 | Total 27.01-27.06 | 1 |  | 0 | 0
| Capítulo | Techos | Roofs | 1 |  | 0 | 0
27.07 | Partida | Pintura acrilica en techo | White acrylic paint on interior ceilings | 488.17 | M2
27.08 | Partida | Tejas planas Flat 10 Borja -Mid Grey (Sum 29.02) | Flat tiles on sloped roofs (Mid -gray BJ sup. US$28.02) | 534.28 | M2
27.09 | Partida | Caballete | Roof ridges tiles | 76.59 | ML
27.10 | Partida | Canaleta y bajantes de aluminio | Roof downspouts, white or brown (Aluminum K-profile) | 505.09 | PL
|  | Total 27.07-27.10 | Total 27.07-27.10 | 1 |  | 0 | 0
|  | Total 27.00 | Total 27.00 | 1 |  | 0 | 0
28.00 | Capítulo | Terminaciones de piso | Floor finishes | 1 | UD | 0 | 0
| Capítulo | Pisos en Coralina natural blanca 30mx60cm | Classic coraline stone floor 0.30m x 0.60m Sup US$28.33 | 1 |  | 0 | 0
28.01 | Partida | Bedroom 4 | Bedroom 4 | 27.83 | M2
28.02 | Partida | Bathroom 4 | Bathroom 4 | 7.66 | M2
28.03 | Partida | Master Bathroom 1 | Master Bathroom 1 | 15.64 | M2
28.04 | Partida | Master 1 | Master 1 | 34.36 | M2
28.05 | Partida | Master Closet 1 | Master Closet 1 | 9.95 | M2
28.06 | Partida | Pasillo | Hallway | 63.32 | M2
28.07 | Partida | Doble altura | Double-height living room | 27.72 | M2
28.08 | Partida | Bedroom 3 | Bedroom 3 | 21.18 | M2
28.09 | Partida | Bathroom 3 | Bathroom 3 | 5.9 | M2
28.10 | Partida | Master Bedroom 2 | Master Bedroom 2 | 33.68 | M2
28.11 | Partida | Master Bathroom 2 | Master Bathroom 2 | 6.72 | M2
28.12 | Partida | Terrace | Terrace | 102.28 | M2
|  | Total 28.01-28.12 | Total 28.01-28.12 | 1 |  | 0 | 0
| Capítulo | Zócalo en general | Baseboard (general) | 1 |  | 0 | 0
28.13 | Partida | Zócalos en pino tratado 5cm | Treated pine baseboards 0.15m | 160.49 | ML
28.14 | Partida | Zócalo en coralina 30x60 (áreas exteriores) | Coralina baseboard 0.15m (exterior areas) | 12.93 | ML
|  | Total 28.13-28.14 | Total 28.13-28.14 | 1 |  | 0 | 0
| Capítulo | Quicios de coralina natural 30mx60cm | Door jambs, curbs, and steps, in general | 1 |  | 0 | 0
28.15 | Partida | Quicios de coralina natural 30mx60cm | Natural coralina door jambs 0.20m | 27.15 | ML
28.16 | Partida | Bordillo de coralina | Coralina curb | 53.1 | ML
|  | Total 28.15-28.16 | Total 28.15-28.16 | 1 |  | 0 | 0
|  | Total 28.00 | Total 28.00 | 1 |  | 0 | 0
29.00 | Capítulo | Impermeabilizantes | Waterproofing on walls and floors of bathrooms, laundry areas, and on stone-clad walls | 1 | UD | 0 | 0
29.01 | Partida | Impermeabilizante en pisos AQUAFIN 1K | Waterproofing on floors with Aquafinf 1K (bathrooms) | 111.38 | M2
29.02 | Partida | Impermeabilizante en muros de baño AQUAFIN 1K | Waterproofing on floors with Aquafinf 1K (bathrooms walls) | 84.52 | M2
29.03 | Partida | Impermeabilizante en muros interiores AQUAFIN 1K | Waterproofing on floors with Aquafinf 1K (interior walls) | 19 | M2
|  | Total 29.00 |  | 1 |  | 0 | 0
30.00 | Capítulo | Revestimientos | Surface cladding | 1 | UD | 0 | 0
| Capítulo | Revestimientos en muros exteriores | Exterior cladding | 1 |  | 0 | 0
30.01 | Partida | Suministro y colocación de piedra caliza semi rustica sobre muros exteriores | Supply and installation of semi-rustic caliza on exterior walls | 24.23 | M2
|  | Total 30.01 | Total 30.01 | 1 |  | 0 | 0
| Capítulo | Revestimientos en muros interiores | Interior cladding | 1 |  | 0 | 0
30.02 | Partida | Suministro y colocación de piedra caliza semi rustica sobre muros de baños | Supply and installation of semi-rustic caliza on bathroom walls | 51.53 | M2
30.03 | Partida | Microcemento en baños principales | Microcement finish in secondary bathrooms | 102.54 | M2
30.04 | Partida | Suministro y colocación de piedra caliza semi rustica sobre muros interiores | Supply and installation of semi-rustic caliza on interior walls | 19 | M2
30.05 | Partida | Nicho en baños master 02, bathroom 03 y bathroom 04 | Built-in wall niches | 4 | UD
30.06 | Partida | Banco en ducha master terminción microcemento | Seat in master shower, microcement finish | 1 | UD
|  | Total 30.02-30.06 | Total 30.02-30.06 | 1 |  | 0 | 0
|  | Total 30.00 |  | 1 |  | 0 | 0
31.00 | Capítulo | Aparatos sanitarios y mamparas (estimado) | Supply of sanitary equipment and Glass partitions | 1 | UD | 0 | 0
| Capítulo | Aparato sanitarios | Bathroom fixtures | 1 | PA | 0 | 0
31.01 | Partida | Inodoro TOTO (baños principales) | Supply of Toto standar toilet | 4 | UD
31.02 | Partida | Lavamanos Catalano (baños principales) | Supply of Catalano | 6 | UD
31.03 | Partida | Griferia Axor (baños principales) | Supply of faucets Axor | 6 | UD
31.04 | Partida | Ducha Hansgrohe (baños principales) | Supply of ceiling-mounted shower(Hansgrohe chrome) | 6 | UD
31.05 | Partida | Accesorios en baños principales (Hansgrohe, estimado) | Accessories Hansgrohe in secondary bathrooms | 4 | UD
31.06 | Partida | Rejilla de piso lineal | Supply of shower lineal drain | 6 | UD
31.07 | Partida | Rejilla de piso cuadrada | Supply of square floor drain | 4 | UD
31.08 | Partida | Griferia para vertedero | Tap for washbasin | 1 | UD
|  | Total 31.01-31.08 | Total 31.01-31.08 | 1 |  | 0 | 0
| Capítulo | Mampara en baño | Bathroom partitions | 1 | PA | 0 | 0
31.09 | Partida | Baño 03 | Supply and installation of shower enclosure glass in Bathroom 3 | 1 | UD
31.10 | Partida | Baño master 02 | Supply and installation of shower enclosure glass on Bathroom 2 | 2 | UD
31.11 | Partida | Baño master 01 | Supply and installation of shower enclosure glass on Master bathroom | 1 | UD
31.12 | Partida | Baño 04 | Supply and installation of shower enclosure glass in Bathroom 4 | 1 | UD
|  | Total 31.09-31.12 | Total 31.09-31.12 | 1 |  | 0 | 0
|  | Total 31.00 | Total 31.00 | 1 |  | 0 | 0
32.00 | Capítulo | Miscelaneos |  | 1 | UD | 0 | 0
| Capítulo | Jacuzzi realizado en obra | In-situ Jacuzzi | 1 | UD | 0 | 0
32.01 | Partida | Confección de Jacuzzi en obra con terminación en microcemento | Construction of in-situ Jacuzzi with microcement finish | 1 | UD
|  | Total 32.01 | Total 32.01 | 1 |  | 0 | 0
| Capítulo | Baranda de madera Eucalipto | Eucalyptus wood railing | 1 | UD | 0 | 0
32.02 | Partida | Patio interior | Interior courtyard | 18.5 | ML
32.03 | Partida | Terraza | Terrace | 27.78 | ML
|  | Total 32.02-32.03 | Total 32.02-32.03 | 1 |  | 0 | 0
| Capítulo | Suministro e instalción de PTR refuerzo de puertas pockets y mamparas | Supply and installation of PTR reinforcement for pocket doors and partitions | 1 | UD | 0 | 0
32.04 | Partida | Refuerzo PTR puertas pocket | PTR reinforcement for pocket doors | 1 | PA
32.05 | Partida | Refuerzo PTR en mamparas | PTR reinforcement in partitions | 1 | PA
|  | Total 32.04-32.05 | Total 32.04-32.05 | 1 |  | 0 | 0
|  | Total 32.00 |  | 1 |  | 0 | 0
|  | Total B.2.2 |  | 1 |  | 79380.86 | 79380.86
|  | Total B.2 |  | 1 |  | 155151.44 | 155151.44
|  | Total B. |  | 1 |  | 579503.18 | 579503.18
C. | Capítulo | OBRAS EXTERIORES COMPLEMENTARIAS | COMPLEMENTARY EXTERIOR WORKS | 1 | UD | 79761.8 | 79761.8
| Capítulo | PISCINA | POOL AND WATER FOUNTAIN | 1 | UD | 50314.38 | 50314.38
| Capítulo | PISCINA | POOL | 1 | UD | 49544.26 | 49544.26
17.00 | Capítulo | Movimiento de tierra de piscina | Earthworks for pool | 1 | UD | 10330.39 | 10330.39
17.01 | Partida | Excavación para fondo de piscina (0.60m) | Excavation for the pool | 98.56 | M3N | 33.47 | 3298.8
17.02 | Partida | Excavación para cimentaciones de dentellón piscina y zapata de muro de deck | Excavation for pool dentellón (edge beam) foundations | 17.86 | M3N | 33.47 | 597.77
17.03 | Partida | Relleno de reposición | Backfill replacement in wall footings | 85.8 | M3C | 17.46 | 1498.07
17.04 | Partida | Relleno compactado losa de piscina y sundeck | Compacted backfill under pool slab (0.10 m) | 48.84 | M3 | 22.79 | 1113.06
17.05 | Partida | Relleno compactado losa de piso de deck | Compacted fill for deck floor slab | 80.17 | M3 | 22.79 | 1827.07
17.06 | Partida | Barrera de vapor en losa de fondo y deck | Vapor barrier on slab floor (pool) | 275.91 | M2 | 2.65 | 731.16
17.07 | Partida | Bote de material | Removal of debris | 100.15 | M3S | 8.08 | 809.21
17.08 | Partida | Fumigación | Fumigation (foundations) | 275.91 | M2 | 1.65 | 455.25
|  | Total 17.00 | Total 17.00 | 1 |  | 10330.39 | 10330.39
18.00 | Capítulo | Hormigón armado de piscina | Reinforced Concrete on pool | 1 | UD | 23413.59 | 23413.59
18.01 | Partida | Losa de hormigón fondo de piscina 0.20m con hormigón 240 kg/cm2 | Concrete pool bottom slab, 0.15 m thick, with 240 kg/cm² concrete | 19.36 | M3 | 357.47 | 6920.62
18.02 | Partida | Muros de hormigón piscina 240 kg/cm2 | Concrete pool walls with 240 kg/cm² concrete | 25.27 | M3 | 529.51 | 13380.72
18.03 | Partida | Dentellón de losa, con hormigón 240 kg/cm2 | Slab edge beam (0.75m x 0.10m) with 240 kg/cm² concrete | 6.06 | M3 | 316.66 | 1918.96
18.04 | Partida | Viga de amarre bnp, (0.15m x 0.20m) con hormigón 240 kg/cm2 | Tie beam BFL, (0.15m x 0.20m) with 240 kg/cm² concrete | 0.56 | M3 | 762.71 | 427.12
18.05 | Partida | Zapata de muro bloques 6'', 0.60m x 0.30m, con hormigón 210 kg/cm2 | 6'' Wall footings, 0.60m x 0.30m, with 210 kg/cm² concrete | 3.37 | M3 | 227.35 | 766.17
|  | Total 18.00 | Total 18.00 | 1 |  | 23413.59 | 23413.59
19.00 | Capítulo | Muros de bloques | Masonry Walls | 1 | UD | 2479.14 | 2479.14
19.01 | Partida | Muros (6") AC. Ø 3/8" bnp (deck) | Block Walls (6") AC. Ø 3/8" (deck) | 7.48 | M2 | 40.2 | 300.7
19.02 | Partida | Muros (6") AC. Ø 3/8" (Asiento y escalones) | Block Walls (6") AC. Ø 3/8" (Seaat and step) | 54.19 | M2 | 40.2 | 2178.44
|  | Total 19.00 | Total 19.00 | 1 |  | 2479.14 | 2479.14
20.00 | Capítulo | Terminaciones de superficies | Surface finishes of walls | 1 | UD | 9091.29 | 9091.29
20.01 | Partida | Fraguache de superficies de hormigón | Fraguache (cement adherence) on concrete walls and slab | 239.14 | M2 | 4.19 | 1002
20.02 | Partida | Pañete maestreado en muros | Cement finish on concrete walls | 119.57 | M2 | 13.33 | 1593.87
20.03 | Partida | Cantos (General) | Cement finish on border | 194.26 | ML | 4.41 | 856.69
20.04 | Partida | Mocheta (Canaleta) | Finish of channel jamb | 61.38 | ML | 6.54 | 401.43
20.05 | Partida | Fino en fondo de piscina | Cement finish on concrete slab | 115.92 | M2 | 17.93 | 2078.45
20.06 | Partida | Zabaletas | Interior walls cants | 139.5 | ML | 3.84 | 535.68
20.07 | Partida | Conformación de escalones en piscina | Conformation of steps in a pool | 56.3 | ML | 22.64 | 1274.63
20.08 | Partida | Conformación de asiento en piscina | Conformation of seats in a pool | 15.2 | ML | 88.72 | 1348.54
|  | Total 20.00 | Total 20.00 | 1 |  | 9091.29 | 9091.29
37.00 | Capítulo | Revestinientos y acbados | Finishes and cladding of pool | 1 | UD | 0 | 0
37.01 | Partida | Bordillos de coralina 0.30m x 0.60m | Classic coraline stone edge 0.30m x 0.60m | 58.2 | ML
37.02 | Partida | Cenefa de coralina 0.30m x 0.60m | Classic coraline stone in border wall 0.30m x 0.60m | 61.8 | ML
37.03 | Partida | Revestimiento de pool coat (Color arena) | Pool and Jacuzzi coating finish (Pool coat sand color) | 246.75 | M2
|  | Total 37.00 | Total 37.00 | 1 |  | 0 | 0
21.0 | Capítulo | Misceláneos | Miscellaneous | 1 | UD | 4229.85 | 4229.85
21.01 | Partida | Impermeabilización en piscina (Aquafin) | Waterproofing on pool (Aquafin) | 235.46 | M2 | 14.65 | 3449.49
21.02 | Partida | Junta de Waterproof | Waterstop joint | 1 | PA | 780.36 | 780.36
|  | Total 21.00 | Total 21.00 | 1 |  | 4229.85 | 4229.85
|  | Total C.1.1 |  | 1 |  | 49544.26 | 49544.26
| Capítulo | FUENTE DE AGUA | Water fountain | 1 | UD | 770.12 | 770.12
22.00 | Capítulo | Hormigón armado | Reinforced Concrete | 1 | UD | 420.08 | 420.08
22.01 | Partida | Losa de hormigón fondo de piscina 0.20m con hormigón 240 kg/cm2 | Concrete pool bottom slab, 0.20m thick, with 240 kg/cm² concrete | 0.13 | M3 | 359.2 | 46.7
22.02 | Partida | Muros de hormigón piscina 240 kg/cm2 | Concrete pool walls with 240 kg/cm² concrete | 0.63 | M3 | 592.67 | 373.38
|  | Total 22.00 | Total 22.00 | 1 |  | 420.08 | 420.08
23.00 | Capítulo | Terminaciones | Surface finishes of walls | 1 | UD | 143.19 | 143.19
23.01 | Partida | Fraguache de superficies de hormigón | Fraguache (cement adherence) on concrete walls and slab | 3.64 | M2 | 4.19 | 15.25
23.02 | Partida | Pañete maestreado en muros | Cement finish on concrete walls | 3.64 | M2 | 13.33 | 48.52
23.03 | Partida | Cantos | Cement finish on border | 6.2 | ML | 4.41 | 27.34
23.04 | Partida | Mocheta | Finish of channel jamb | 2.6 | ML | 6.54 | 17
23.05 | Partida | Fino en fondo | Cement finish on concrete slab | 1.4 | M2 | 17.93 | 25.1
23.06 | Partida | Zabaletas | Interior walls cants | 2.6 | ML | 3.84 | 9.98
|  | Total 23.00 | Total 23.00 | 1 |  | 143.19 | 143.19
41.00 | Capítulo | Revestimientos y acabados | Finishes and cladding | 1 | UD | 0 | 0
41.01 | Partida | Suministro y colocación de piedra caliza semi rustica sobre muros | Supply and installation of semi-rustic limestone on walls | 9.6 | M2
41.02 | Partida | Bordillos de fuente | Fountain curbs | 3.4 | ML
41.03 | Partida | Suministro y apliacación de perrilla en muro relieve con arco | Supply and application of perrilla on relief wall with arch | 1 | PA
|  | Total 41.00 | Total 41.00 | 1 |  | 0 | 0
24.00 | Capítulo | Miscelaneos | Miscellaneous | 1 | PA | 206.85 | 206.85
24.01 | Partida | Impermeabilización | Waterproofing on pool (Aquafin) | 6.51 | M2 | 14.65 | 95.37
24.02 | Partida | Junta de Waterproof | Waterstop joint | 1 | PA | 111.48 | 111.48
42.03 | Partida | Suministro de llaves de chorro en fuente (estimado hansgrohe vivenes) | Supply of spout valves for fountain | 3 | UD
|  | Total 24.00 | Total 24.00 | 1 |  | 206.85 | 206.85
|  | Total C.1.3 |  | 1 |  | 770.12 | 770.12
|  | Total C.1 |  | 1 |  | 50314.38 | 50314.38
| Capítulo | CIRCULACIONES EXTERIORES (DRIVEWAY Y CAMINOS) | EXTERIOR FLOORS, WALKWAYS AND DRIVEWAY | 1 | UD | 0 | 0
43.00 | Capítulo | Driveway | Driveway | 1 | UD | 0 | 0
43.01 | Partida | Compacted fill (0.10 m) for driveway | Compacted fill (0.10 m) for driveway | 19.3 | M3
43.02 | Partida | Suministro e instalación de gramaquin | Supply and installation of pavigram | 192.95 | M2
|  | Total 43.00 | Total 43.00 | 1 |  | 0 | 0
|  | Total C.3 |  | 1 |  | 0 | 0
| Capítulo | OBRAS CIVILES COMPLEMENTARIAS | COMPLEMENTARY CIVIL WORKS | 1 | UD | 29447.42 | 29447.42
25.00 | Capítulo | Obras civiles complementarias | Complementary Civil Works | 1 |  | 29447.42 | 29447.42
25.01 | Partida | Registros eléctricos | Electrical junction boxes | 10 | UD | 358.42 | 3584.2
25.02 | Partida | Registros sanitarios | Sanitary inspection chambers | 18 | UD | 358.42 | 6451.56
25.03 | Partida | Bancadas de aires de acondicionados | Concrete base for technical equipment (AC) | 2 | UD | 885.24 | 1770.48
25.04 | Partida | Trampa de grasa | Grease trap | 2 | UD | 863.92 | 1727.84
25.05 | Partida | Base de tanque de gas | Gas tank base | 1 | UD | 1191.99 | 1191.99
25.06 | Partida | Confección área para zafacones | Construction of garbage area | 1 | UD | 935.24 | 935.24
25.07 | Partida | Caseta de calentadores | Water heater enclosure | 2 | UD | 1371.74 | 2743.48
25.08 | Partida | Asiento de arena para instalaciónes (estimada) | Estimated excavation and sand bed for electrical and plumbing installations | 103.14 | M3 | 23.47 | 2420.7
25.09 | Partida | Cuarto de Maquinas | Machine Room (Structure and cement finish) | 1 | UD | 7790 | 7790
25.10 | Partida | Pozo filtrante | Filter well | 1 | UD | 831.93 | 831.93
|  | Total 25.00 | Total 25.00 | 1 |  | 29447.42 | 29447.42
|  | Total C.4 |  | 1 |  | 29447.42 | 29447.42
|  | Total C. |  | 1 |  | 79761.8 | 79761.8
| Capítulo | INSTALACIONES GENERALES | GENERAL INSTALLATION | 1 | UD | 152399.02 | 152399.02
| Capítulo | INSTALACIONES TÉCNICAS | TECHNICAL INSTALLATION | 1 | UD | 152399.02 | 152399.02
45.00 | Partida | Instalaciones hidrosanitarias (estimado) | Plumbing pre-installation | 0 | UD
26.00 | Partida | Pre instalaciones hidrosanitarias obra gris (estimado) | Plumbing pre-installation (Phase 1, civil work) | 1 | UD | 54193.13 | 54193.13
45.02 | Partida | Pre instalaciones hidrosanitarias terminaciones (estimado) | Plumbing pre-installation (Phase 2, Finishes) | 1 | UD
46.00 | Partida | Instalaciones electricas (estimado) | Electrical pre-installation | 0 | UD
27.00 | Partida | Instalaciones electricas obra gris (estimado) | Electrical pre-installation (Phase 1, civil work) | 1 | UD | 56110.54 | 56110.54
46.02 | Partida | Instalaciones electricas terminaciones (estimado) | Electrical pre-installation (Phase 2, Finishes) | 1 | UD
28.00 | Partida | Transformador y portacontador (estimado GPC) | Electric transformer and electric meter holder (estimated) | 1 | UD | 10324.12 | 10324.12
47.00 | Partida | Instalaciones mécanicas (estimado marca Daikin) | Mechanical pre-installation | 0 | UD
29.00 | Partida | Instalaciones mécanicas obra gris (estimado marca Daikin) | Mechanical pre-installation (Phase 1, civil work) | 1 | UD | 31771.23 | 31771.23
47.02 | Partida | Instalaciones mécanicas obra gris (estimado marca Daikin) | Mechanical pre-installation (Phase 2, Finishes) | 1 | UD
|  | Total 45.0 |  | 1 |  | 152399.02 | 152399.02
| Capítulo | CARPINTERIA DE MADERA | Wood Carpentry | 1 |  | 0 | 0
48.00 | Capítulo | Puertas en madera y herraje | Wooden doors with hardware | 1 |  | 0 | 0
48.01 | Partida | Puerta en madera | Wooden doors | 1 | PA
48.02 | Partida | Puertas en closet de madera | Wood closet doors | 1 | PA
48.03 | Partida | Herrajes para puertas en madera (estimado) | Hadware, wood (estimated) | 1 | PA
|  | Total 48.00 | Total 48.00 | 1 |  | 0 | 0
49.00 | Capítulo | Muro de Celosia | Wooden Louvers | 1 |  | 0 | 0
49.01 |  | Louver fijo de madera 5.40x3.22 (escalera) | Fixer wooden louvers 5.40x3.22 (Staircase) | 1 | UD
49.01 |  | Louver fijo de madera2.0x3.00 (pasillo) | Fixer wooden louvers 2.0x3.00(hallway) | 1 | UD
|  | Total 49.00 | Total 49.00 | 1 |  | 0 | 0
|  | Total D.2 | Total D.2 | 1 |  | 0 | 0
D.4 | Capítulo | MOBILIARIOS DE COCINAS, LAVANDERIA Y BAÑOS | Kitchen, Laundry, and bathroom furniture | 1 | UD | 0 | 0
50.00 | Capítulo | Muebles de cocina fría, cocina caliente y lavanderia | Kitchen, Laundry, and bathroom furniture | 1 | UD | 0 | 0
50.01 | Partida | Cocina fria en madera preciosa (Kitchenarte) | Cold Kitchen cabinets (kitchenarte) | 1 | UD
50.02 | Partida | Cocina caliente en MDF (Kitchenarte) | Hot Kitchen cabinets (Mdf wood, kitchenarte) | 1 | UD
50.03 | Partida | Cocina area de servicios en MDF (Kitchenarte) | Staff Kitchen cabinets (Mdf wood, kitchenarte) | 1 | UD
50.04 | Partida | Lavanderia en MDF (Kitchenarte) | Laundry funiture (Mdf wood, kitchenarte) | 1 | UD
|  | Total 50.00 | Total 50.00 | 1 |  | 0 | 0
51.00 | Capítulo | Muebles de baños | Bathroom cabinet | 1 | UD | 0 | 0
51.01 | Partida | Mueble de baño master 1 | Master bathroom vanity 1 | 1 | UD
51.02 | Partida | Repisa de madera baño master 2 | Wood shelf, master bathroom 2 | 1 | UD
51.03 | Partida | Repisa de madera baño 3, 4, 5 y 6 | Wood shelf,bathroom 3,4, 5 y 6 | 4 | UD
51.04 | Partida | Repisa de madera baño visitas | Wood shelf,guest bathroom | 1 | UD
51.05 | Partida | Muebles de baño de servicios | Wood shelf,service area | 1 | PA
|  | Total 51.00 | Total 51.00 | 1 |  | 0 | 0
|  | Total D.4 |  | 1 |  | 0 | 0
| Capítulo | TOPES DE MOBILIARIOS | Countertops | 1 | UD | 0 | 0
52.00 | Capítulo | Topes de cocina fría, cocina caliente, de servicios y lavanderia | Countertops for cold kitchen, hot kitchen, service areas and laundry | 1 | UD | 0 | 0
52.01 | Partida | Tope de cocina fria, (Ethereal Glow Silestone) | Countertops for cold kitchen (Ethereal Glow Silestone) | 1 | UD
52.02 | Partida | Tope de cocina caliente, (Ethereal Glow Silestone) | Countertops for hot kitchen countertop (Ethereal Glow Silestone) | 1 | UD
52.03 | Partida | Tope de cocina area de servicios, (Ethereal Glow Silestone) | Countertops for service area countertop (Ethereal Glow Silestone) | 1 | UD
52.04 | Partida | Tope de cocina lavanderia, (Ethereal Glow Silestone) | Countertops Laundry area countertop (Ethereal Glow Silestone) | 1 | UD
|  | Total 52.00 | Total 52.00 | 1 |  | 0 | 0
53.00 | Capítulo | Topes de baños | Bathroom countertops | 1 | UD | 0 | 0
53.01 | Partida | Tope de coralina, baño master 1, 2.85m x 0.60m | Coralina countertop, master bathroom 1, 2.85m x 0.60m | 1 | UD
53.02 | Partida | Tope de coralina, baño master 2, 1.40m x 0.60m | Coralina countertop, master bathroom 2, 2.85m x 0.60m | 1 | UD
53.03 | Partida | Tope de coralina, baño 3, 1.60m x 0.60m | Coralina countertop, bathroom 3, (1.60x0.60m) | 1 | UD
53.04 | Partida | Tope de coralina, baño 4, 5 y 6, 1.60m x 0.60m | Coralina countertop, bathroom 4,5 y 6 (1.60x0.60m) | 3 | UD
53.05 | Partida | Tope de coralina, baño de visita, 1.00m x 0.60m | Coralina countertop, guest bathroom (1.00x0.60m) | 3 | UD
|  | Total 53.00 | Total 53.00 | 1 |  | 0 | 0
|  | Total D.5 | Total D.5 | 1 |  | 0 | 0
|  | Total D. | Total D. | 1 |  | 152399.02 | 152399.02
|  | Total NAS-9.1 | Total NAS-9.1 | 1 |  | 915627.85 | 915627.85
NAS-9.2 | Capítulo | COSTOS INDIRECTOS | INDIRECT COSTS | 1 | UD | 164778.9 | 164778.9
E. | Capítulo | COSTOS INDIRECTOS | INDIRECT COSTS | 1 | UD | 164778.9 | 164778.9
E.1 | Partida | Guarda almacén | Storage Guard | 10 | Months | 670.05 | 6700.5
E.2 | Partida | Uso de servicios (agua y electricidad) | Power and Water supply | 1 | PA | 2806.02 | 2806.02
E.3 | Partida | Maestría | Foreman | 10 | Months | 877.19 | 8771.9
E.4 | Partida | Sereno | Night watchman | 0 | Months | 695.02 | 0
E.4 | Partida | Seguro social, plan de pensiones y codia | Social Security, Pension Fund, Codia | 2 | % | 9156.28 | 18312.56
E.5 | Partida | Gastos administrativos | Administrative Expenses | 3 | % | 9156.28 | 27468.84
E.6 | Partida | Transporte | Transportation | 3 | % | 9156.28 | 27468.84
E.7 | Partida | Dirección técnica y respons. | Responsibility and supervision fee | 8 | % | 9156.28 | 73250.24
|  | Total E. |  | 1 |  | 164778.9 | 164778.9
|  | Total NAS-9.2 | Total NAS-9.2 | 1 |  | 164778.9 | 164778.9
|  | ITBS (Tax) according to Regulation 07-2007 on direct and indirect costs | ITBS (Tax) according to Regulation 07-2007 on direct and indirect costs | 10804 | % | 1.8 | 19447.2
|  | Total NAS-9 |  | 1 |  | 1099853.95 | 1099853.95
|  |  | AREA DE CONSTRUCCION | 972.98 | MT2
|  |  | COSTO DE CONSTRUCCION | 1130.4 | US$/MT2
Note on A6: Código único que identifica el concepto. Ver colores en "Entorno de trabajo: Apariencia" Es el primer campo que hay que rellenar para crear un concepto. Al escribir un código: • Si no existe en la obra, se crea un concepto nuevo • Si ya figura en otro lugar de la obra, se inserta también bajo el concepto superior • Si deriva de un concepto paramétrico, se inserta el concepto derivado Es sensible a la opción "Archivo: Entorno de trabajo: Generales: Aceptar códigos en minúsculas" Los conceptos de tipo subtotal calculan la suma de los importes de los conceptos anteriores y sus códigos comienzan por el carácter 'Ʃ'. Pueden incluirse varios niveles de subtotales jerárquicos. Para insertar 'Ʃ' abra el "Mapa de caracteres" de Windows y busque el símbolo "Suma". Los conceptos de tipo porcentaje calculan un porcentaje sobre los importes de los conceptos que están por encima de ellos en un análisis de precios y sus códigos contienen el símbolo '%'. Los conceptos cuyo código comienza por 'Ʃ%', 'ƩƩ%' o 'ƩƩƩ%' calculan porcentajes sobre los distintos niveles de subtotales.
Note on B6: Naturaleza del concepto o de la entidad (ver menú contextual)
Note on C6: Texto breve que facilita la visualización, la búsqueda y la impresión del concepto en lugar del texto El color corresponde al estado, que se modifica con el menú contextual, actualizándose la fecha del color correspondiente
Note on E6: Cantidad o rendimiento del concepto en su superior en el presupuesto Magenta: Proviene de las líneas de medición Negro: Si se introduce por el usuario se retiran del presupuesto las líneas de medición, si existen Fondo gris: Puede anularse para no tener en cuenta la cantidad del concepto en un superior determinado
Note on F6: Unidad de medida a la que se refiere el precio unitario Las unidades de tiempo de la maquinaria y la mano de obra afectan a los cálculos de duraciones y recursos D*, d*: Dias x Horas laborables del día (Obra.CalcDurLab) S*, s*, W*, w*: Semanas x 5 días M*, m*: Meses x Días laborables del mes (Obra.CalcDurMes) A*, a*, Y*, y*: Años x 12
Note on G6: Precio unitario principal del concepto Puede ser el precio del presupuesto, de venta o de oferta Cuando se usan precios de coste y de venta el coste estimado figura en el precio objetivo "Obj" Magenta: Calculado a partir de los conceptos inferiores, si se modifica pasa a ser bloqueado Rojo: Bloqueado, puede ser distinto al resultante de sus inferiores Fondo gris: Anulado, el concepto no interviene en el presupuesto Precios.Pres Precio asignado a la entidad que aparece en las ventanas de precios múltiples, como divisas, precios y ofertantes Negro: Introducido por usuario Magenta: Calculado Fondo rosa: Valor de defecto
Note on H6: Presupuesto vigente, suma de presupuesto inicial y modificaciones aprobadas Incluye costes indirectos (PEM) si esta definido el porcentaje Magenta: El producto de la cantidad por el precio del presupuesto está afectado por la producción, la dificultad, un factor, los costes indirectos o la divisa

## OBRA GRIS (hidden)
Proyect: Nasas 9
Location: Lagos, Punta Cana.
Date: 19 Diciembre 2025
LAS NASAS 9
General budget
Código | Nat | Resumen | Resume | CanPres | Ud | Pres | ImpPres
NAS-9.1 | Capítulo | COSTOS DIRECTOS | DIRECT COSTS | 1 | UD | 945009.77 | 945009.77
A. | Capítulo | TRABAJOS PRELIMINARES / LIMPIEZA CONTINUA Y FINAL | PRELIMINARY WORKS | 1 | UD | 119435.93 | 119435.93
1.00 | Capítulo | Trabajos preliminares | Preliminary Works | 1 | UD | 10612.17 | 10612.17
1.01 | Partida | Fumigación | Fumigation (foundations) | 2868.89 | M2 | 1.96 | 5623.02
1.02 | Partida | Limpieza del solar | Lot cleaning | 1794.66 | M2 | 2.78 | 4989.15
|  | Total 1.00 | Total 1.00 | 1 |  | 10612.17 | 10612.17
2.00 | Capítulo | Reconocimiento del sitio | Site Recognition | 1 | UD | 5115.58 | 5115.58
2.01 | Partida | Topografía (Niveles, ubicación) | Topography | 1 | PA | 3563 | 3563
2.02 | Partida | Replanteo y charranchas de la casa | On site layout | 176.43 | ML | 8.8 | 1552.58
|  | Total 2.00 | Total 2.00 | 1 |  | 5115.58 | 5115.58
3.00 | Capítulo | Trabajos provisionales | Provisional works | 1 | UD | 18358.15 | 18358.15
3.01 | Partida | Verja perimetral de aluzinc | Worksite enclosure | 396 | M2 | 29.82 | 11808.72
3.02 | Partida | Baño de obra | Portable bath (One unit) | 12 | Months | 197.28 | 2367.36
3.03 | Partida | Oficinas-Almacén provisionales | On site office and warehouse | 1 | UD | 4182.07 | 4182.07
|  | Total 3.00 | Total 3.00 | 1 |  | 18358.15 | 18358.15
4.00 | Capítulo | Misceláneos | Miscellaneous | 1 | UD | 44045.96 | 44045.96
4.01 | Partida | Limpieza continua (incluyen botes continuos de obra) | Continuous cleaning on worksite | 12 | Months | 3325.87 | 39910.44
4.02 | Partida | Toma muestra y ensayo hormigón | Concrete sampling and testing | 559.61 | M3 | 7.39 | 4135.52
|  | Total 4.00 | Total 4.00 | 1 |  | 44045.96 | 44045.96
5.00 | Capítulo | Acondicionamiento de terreno | Land conditioning | 1 | UD | 41304.07 | 41304.07
5.01 | Partida | Relleno compactado de solar ((0.40m + 0.20m de limpieza) | Compacted lot fill (0.40 m + 0.20 m cleaning layer) | 977.83 | M3 | 27.54 | 26929.44
5.02 | Partida | Relleno exterior (0.80m) | Exterior backfill (0.80 m) | 760.16 | M3 | 18.91 | 14374.63
|  | Total 5.00 | Total 5.00 | 1 |  | 41304.07 | 41304.07
|  | Total A. | Total A. | 1 |  | 119435.93 | 119435.93
B. | Capítulo | EDIFICACION PRINCIPAL (CASA) | MAIN BUILDING (HOUSE) | 1 | UD | 579503.18 | 579503.18
B.1 | Capítulo | ESTRUCTURA CASA PRINCIPAL | FOUNDATIONS & STRUCTURE | 1 | UD | 424351.74 | 424351.74
B.1.1 | Capítulo | NIVEL CERO (BAJO NIVEL DE PISO) | LEVEL CERO (UNDERGROUND) | 1 |  | 131156.24 | 131156.24
6.00 | Capítulo | Movimiento de tierra | Earthworks | 1 | UD | 37920.06 | 37920.06
6.01 | Partida | Excavación para cimentaciones de zapatas de columnas | Footing excavations (columns) | 119.73 | M3N | 33.47 | 4007.36
6.02 | Partida | Excavación para cimentaciones de zapatas de muros | Footing excavations (walls) | 164.25 | M3N | 33.47 | 5497.45
6.03 | Partida | Relleno de reposición en zapatas de columnas y muros | Backfill replacement in column and wall footings | 151.58 | M3C | 17.46 | 2646.59
6.04 | Partida | Relleno compactado interior de casa (1.00 m) | Interior compacted backfill (1.00 m) | 595.71 | M3 | 27.54 | 16405.85
6.05 | Partida | Bote de material | Removal of debris | 217.84 | M3S | 8.08 | 1760.15
6.06 | Partida | Barrera de vapor en cimentaciones | Vapor barrier on columns and wall footing | 2273.17 | M2 | 2.65 | 6023.9
6.07 | Partida | Barrera de vapor bajo torta de pisos | Vapor barrier on slab floor | 595.76 | M2 | 2.65 | 1578.76
|  | Total 6.00 | Total 6.00 | 1 |  | 37920.06 | 37920.06
7.00 | Capítulo | Hormigón armado | Reinforced Concrete | 1 | UD | 61427.93 | 61427.93
7.01 | Partida | Zapata Z1 (1.35m x 1.35m x 0.40m) con hormigón 210 kg/cm2 | Footing Z1 (1.35m x 1.35m x 0.40m) with 210 kg/cm² concrete | 4.37 | M3 | 243.76 | 1065.23
7.02 | Partida | Zapata Z2 (1.50m x 1.30m x 0.40m) con hormigón 210 kg/cm2 | Footing Z2 (1.50m x 1.30m x 0.40m) with 210 kg/cm² concrete | 0.78 | M3 | 243 | 189.54
7.03 | Partida | Zapata Z3 (1.60m x 1.25m x 0.40m) con hormigón 210 kg/cm2 | Footing Z3 (1.60m x 1.25m x 0.40m) with 210 kg/cm² concrete | 1.6 | M3 | 243 | 388.8
7.04 | Partida | Zapata Z4 (1.80m x 1.30m x 0.40m) con hormigón 210 kg/cm2 | Footing Z4 (1.80m x 1.30m x 0.40m) with 210 kg/cm² concrete | 3.74 | M3 | 242.25 | 906.02
7.05 | Partida | Zapata Z5 (2.20m x 1.25m x 0.40m) con hormigón 210 kg/cm2 | Footing Z5 (2.20m x 1.25m x 0.40m) with 210 kg/cm² concrete | 2.2 | M3 | 239.95 | 527.89
7.06 | Partida | Zapata Z6 (1.20m x 1.60m x 0.40m) con hormigón 210 kg/cm2 | Footing Z6 (1.20m x 1.60m x 0.40m) with 210 kg/cm² concrete | 2.3 | M3 | 278.11 | 639.65
7.07 | Partida | Zapata Z7 (2.05m x 1.60m x 0.40m) con hormigón 210 kg/cm2 | Footing Z7 (2.05m x 1.60m x 0.40m) with 210 kg/cm² concrete | 1.31 | M3 | 326.96 | 428.32
7.08 | Partida | Zapata Z8 (3.55m x 2.60m x 0.40m) con hormigón 210 kg/cm2 | Footing Z8 (3.55m x 2.60m x 0.40m) with 210 kg/cm² concrete | 7.38 | M3 | 288.03 | 2125.66
7.09 | Partida | Zapata Z9 (1.90m x 2.60m x 0.40m) con hormigón 210 kg/cm2 | Footing Z9 (1.90m x 2.60m x 0.40m) with 210 kg/cm² concrete | 1.98 | M3 | 234.61 | 464.53
7.10 | Partida | Zapata Z9' (2.10m x 3.80m x 0.40m) con hormigón 210 kg/cm2 | Footing Z9' (2.10m x 3.80m x 0.40m) with 210 kg/cm² concrete | 3.19 | M3 | 232.31 | 741.07
7.11 | Partida | Zapata Z10 (1.10m x 1.10m x 0.40m) con hormigón 210 kg/cm2 | Footing Z10 (1.10m x 1.10m x 0.40m) with 210 kg/cm² concrete | 1.94 | M3 | 236.19 | 458.21
7.12 | Partida | Zapata Z11 (1.25m x 1.25m x 0.35m) con hormigón 210 kg/cm2 | Footing Z11 (1.25m x 1.25m x 0.35m) with 210 kg/cm² concrete | 2.34 | M3 | 238.82 | 558.84
7.13 | Partida | Zapata Z12 (3.95m x 2.80m x 0.40m) con hormigón 210 kg/cm2 | Footing Z12 (3.95m x 2.80m x 0.40m) with 210 kg/cm² concrete | 4.42 | M3 | 264.38 | 1168.56
7.14 | Partida | Zapata Z12' (1.80m x 1.35m x 0.40m) con hormigón 210 kg/cm2 | Footing Z12' (1.80m x 1.35m x 0.40m) with 210 kg/cm² concrete | 0.97 | M3 | 281.92 | 273.46
7.15 | Partida | Zapata Z14 (2.25m x 1.35m x 0.40m) con hormigón 210 kg/cm2 | Footing Z14 (2.25m x 1.35m x 0.40m) with 210 kg/cm² concrete | 1.22 | M3 | 280.68 | 342.43
7.16 | Partida | Zapata Z15 (2.25m x 1.60m x 0.40m) con hormigón 210 kg/cm2 | Footing Z15 (2.25m x 1.60m x 0.40m) with 210 kg/cm² concrete | 1.44 | M3 | 275.82 | 397.18
7.17 | Partida | Zapata de muro bloques 8'', 0.60m x 0.30m, con hormigón 210 kg/cm2 | 8'' Wall footings, 0.60m x 0.30m, with 210 kg/cm² concrete | 41.44 | M3 | 227.35 | 9421.38
7.18 | Partida | Zapata de muro bloques 6'', 0.60m x 0.30m, con hormigón 210 kg/cm2 | 6'' Wall footings, 0.60m x 0.30m, with 210 kg/cm² concrete | 5.27 | M3 | 227.35 | 1198.13
7.19 | Partida | Zapata de escalera 1.65m x 0.60m x 0.30m, con hormigón 210kg/cm2 | Stair footing 1.65m x 0.60m x 0.30m, with 210 kg/cm² concrete | 0.57 | M3 | 249.04 | 141.95
7.20 | Partida | Columna C1 (0.35m x 0.35m) con hormigón 240 kg/cm2 | Column C1(0.35m x 0.35m) with 240 kg/cm² concrete | 3.58 | M3 | 869.71 | 3113.56
7.21 | Partida | Columna C2 (0.60m x 0.20m) con hormigón 240 kg/cm2 | Column C2 (0.60m x 0.20m)with 240 kg/cm² concrete | 0.54 | M3 | 763.31 | 412.19
7.22 | Partida | Columna C3 (0.30m x 0.30m) con hormigón 240 kg/cm2 | Column C3 (0.30m x 0.30m) with 240 kg/cm² concrete | 0.81 | M3 | 771.01 | 624.52
7.23 | Partida | Columna C4 (0.60m x 0.25m) con hormigón 240 kg/cm2 | Column C4 (0.60m x 0.25m) with 240 kg/cm² concrete | 0.68 | M3 | 701.85 | 477.26
7.24 | Partida | Columna C5 (0.25m x 0.25m) con hormigón 240 kg/cm2 | Column C5 (0.25m x 0.25m) with 240 kg/cm² concrete | 0.98 | M3 | 879.79 | 862.19
7.25 | Partida | Columna C6 (0.50m x 0.30m) con hormigón 240 kg/cm2 | Column C6 (0.50m x 0.30m) with 240 kg/cm² concrete | 0.34 | M3 | 761.64 | 258.96
7.26 | Partida | Columna C7 (0.60m x 0.25m) con hormigón 240 kg/cm2 | Column C7 (0.60m x 0.25m) with 240 kg/cm² concrete | 0.68 | M3 | 701.85 | 477.26
7.27 | Partida | Columna CA (0.20m x 0.20m) con hormigón 240 kg/cm2 | Column CA (0.20m x 0.20m)with 240 kg/cm² concrete | 2.79 | M3 | 763.38 | 2129.83
7.28 | Partida | Muro Horm. MH1 (0.80m x 0.30m), con hormigón 240 kg/cm2 | Concrete wall MH1 (0.80m x 0.30m), with 240 kg/cm² concrete | 3.24 | M3 | 658.41 | 2133.25
7.29 | Partida | Muro Horm. MH2 (1.20m x 0.25m), con hormigón 240 kg/cm2 | Concrete wall MH2 (1.20m x 0.25m), with 240 kg/cm² concrete | 1.35 | M3 | 694.32 | 937.33
7.30 | Partida | Muro Horm. MH3 en L (2.60m x 0.25m), con hormigón 240 kg/cm2 | Concrete wall MH3 L shaped (2.60m x 0.25m), with 240 kg/cm² concrete | 2.93 | M3 | 950.17 | 2784
7.31 | Partida | Muro Horm. MH4 (1.80m x 0.30m), con hormigón 240 kg/cm2 | Concrete wall MH4 (1.80m x 0.30m), with 240 kg/cm² concrete | 1.22 | M3 | 588.64 | 718.14
7.32 | Partida | Muro Horm. MH5 (1.00m x 0.30m), con hormigón 240 kg/cm2 | Concrete wall MH5 (1.00m x 0.30m), with 240 kg/cm² concrete | 0.68 | M3 | 553.72 | 376.53
7.33 | Partida | Cepos en columnas y muros de hormigón bnp | Wooden formwork to stabilize steel | 43 | UD | 37.68 | 1620.24
7.34 | Partida | Viga de amarre bnp, (0.15m x 0.20m) con hormigón 240 kg/cm2 | Tie beam BFL, (0.15m x 0.20m) with 240 kg/cm² concrete | 1.07 | M3 | 762.71 | 816.1
7.35 | Partida | Viga de amarre bnp, (0.20m x 0.20m) con hormigón 240 kg/cm2 | Tie beam BFL, (0.20m x 0.20m) with 240 kg/cm² concrete | 11.54 | M3 | 685.01 | 7905.02
7.36 | Partida | Losa de piso de e = 0.10 m, con hormigón 210 kg/cm2 | Floor slab, thickness = 0.10 m, with 210 kg/cm² concrete | 595.71 | M2 | 24.08 | 14344.7
|  | Total 7.00 | Total 7.00 | 1 |  | 61427.93 | 61427.93
8.00 | Capítulo | Muros de bloques | Masonry Walls | 1 | UD | 31808.25 | 31808.25
8.01 | Partida | Muros (6") AC. Ø 3/8" BNP | Block Walls (6") AC. Ø 3/8" BFL | 76.56 | M2 | 40.2 | 3077.71
8.02 | Partida | Muros (8") AC. Ø 3/8" BNP | Block Walls (8") AC. Ø 3/8" BFL | 620.53 | M2 | 46.3 | 28730.54
|  | Total 8.00 | Total 8.00 | 1 |  | 31808.25 | 31808.25
|  | Total B.1.1 |  | 1 |  | 131156.24 | 131156.24
B.1.2 | Capítulo | PRIMER NIVEL | GROUND FLOOR | 1 |  | 164745.03 | 164745.03
9.00 | Capítulo | Hormigón armado | Reinforced Concrete | 1 | UD | 129656.55 | 129656.55
9.01 | Partida | Columna C1 (0.35m x 0.35m) con hormigón 240 kg/cm2 | Column C1(0.35m x 0.35m) with 240 kg/cm² concrete | 2.45 | M3 | 784.73 | 1922.59
9.02 | Partida | Columna C1' (0.35m x 0.35m) con hormigón 240 kg/cm2 | Column C1' (0.35m x 0.35m) with 240 kg/cm² concrete | 4.66 | M3 | 784.73 | 3656.84
9.03 | Partida | Columna C2 (0.60m x 0.20m) con hormigón 240 kg/cm2 | Column C2 (0.60m x 0.20m)with 240 kg/cm² concrete | 0.96 | M3 | 715.37 | 686.76
9.04 | Partida | Columna C3 (0.30m x 0.30m) con hormigón 240 kg/cm2 | Column C3 (0.30m x 0.30m) with 240 kg/cm² concrete | 1.44 | M3 | 719.13 | 1035.55
9.05 | Partida | Columna C4 (0.60m x 0.25m) con hormigón 240 kg/cm2 | Column C4 (0.60m x 0.25m) with 240 kg/cm² concrete | 1.2 | M3 | 655.98 | 787.18
9.06 | Partida | Columna C5 (0.25m x 0.25m) con hormigón 240 kg/cm2 | Column C5 (0.25m x 0.25m) with 240 kg/cm² concrete | 1.75 | M3 | 806.1 | 1410.68
9.07 | Partida | Columna C6 (0.50m x 0.30m) con hormigón 240 kg/cm2 | Column C6 (0.50m x 0.30m) with 240 kg/cm² concrete | 0.6 | M3 | 696.37 | 417.82
9.08 | Partida | Columna C7 (0.60m x 0.25m) con hormigón 240 kg/cm2 | Column C7 (0.60m x 0.25m) with 240 kg/cm² concrete | 1.2 | M3 | 655.98 | 787.18
9.09 | Partida | Columna CA (0.20m x 0.20m) con hormigón 240 kg/cm2 | Column CA (0.20m x 0.20m)with 240 kg/cm² concrete | 4.96 | M3 | 716.49 | 3553.79
9.10 | Partida | Muro Horm. MH1 (0.80m x 0.30m), con hormigón 240 kg/cm2 | Concrete wall MH1 (0.80m x 0.30m), with 240 kg/cm² concrete | 5.76 | M3 | 608.61 | 3505.59
9.11 | Partida | Muro Horm. MH2 (1.20m x 0.25m), con hormigón 240 kg/cm2 | Concrete wall MH2 (1.20m x 0.25m), with 240 kg/cm² concrete | 2.4 | M3 | 638.68 | 1532.83
9.12 | Partida | Muro Horm. MH3 en L (2.60m x 0.25m), con hormigón 240 kg/cm2 | Concrete wall MH3 L shaped (2.60m x 0.25m), with 240 kg/cm² concrete | 5.2 | M3 | 861.44 | 4479.49
9.13 | Partida | Muro Horm. MH4 (1.80m x 0.30m), con hormigón 240 kg/cm2 | Concrete wall MH4 (1.80m x 0.30m), with 240 kg/cm² concrete | 2.16 | M3 | 553.88 | 1196.38
9.14 | Partida | Muro Horm. MH5 (1.00m x 0.30m), con hormigón 240 kg/cm2 | Concrete wall MH5 (1.00m x 0.30m), with 240 kg/cm² concrete | 1.2 | M3 | 529.35 | 635.22
9.15 | Partida | Cepos en columnas y muros de hormigón bnp | Wooden formwork to stabilize steel | 49.15 | UD | 67.98 | 3341.22
9.16 | Partida | Viga V1 (0.20m x 0.60m) con hormigón 240 kg/cm2 | Beam V1 (0.20m x 0.60m) with 240 kg/cm² concrete | 0.94 | M3 | 597.01 | 561.19
9.17 | Partida | Viga V1' (0.20m x 0.55m) con hormigón 240 kg/cm2 | Beam V1' (0.20m x 0.55m) with 240 kg/cm² concrete | 1.72 | M3 | 610.19 | 1049.53
9.18 | Partida | Viga V2 (0.20m x 0.55m) con hormigón 240 kg/cm2 | Beam V2 (0.20m x 0.55m) with 240 kg/cm² concrete | 1.72 | M3 | 610.19 | 1049.53
9.19 | Partida | Viga V2' (0.20m x 0.40m) con hormigón 240 kg/cm2 | Beam V2' (0.20m x 0.40m) with 240 kg/cm² concrete | 0.69 | M3 | 499.81 | 344.87
9.20 | Partida | Viga V3 (0.20m x 0.55m) con hormigón 240 kg/cm2 | Beam V3 (0.20m x 0.55m) with 240 kg/cm² concrete | 1.36 | M3 | 599.53 | 815.36
9.21 | Partida | Viga V3' (0.20m x 0.40m) con hormigón 240 kg/cm2 | Beam V3' (0.20m x 0.40m) with 240 kg/cm² concrete | 0.99 | M3 | 616.41 | 610.25
9.22 | Partida | Viga V4 (0.20m x 0.55m) con hormigón 240 kg/cm2 | Beam V4 (0.20m x 0.55m) with 240 kg/cm² concrete | 1.63 | M3 | 599.53 | 977.23
9.23 | Partida | Viga V5 (0.20m x 0.55m) con hormigón 240 kg/cm2 | Beam V5 (0.20m x 0.55m) with 240 kg/cm² concrete | 1.63 | M3 | 564.01 | 919.34
9.24 | Partida | Viga V5' (0.20m x 0.35m) con hormigón 240 kg/cm2 | Beam V5' (0.20m x 0.35m) with 240 kg/cm² concrete | 1.91 | M3 | 617.35 | 1179.14
9.25 | Partida | Viga V6 (0.20m x 0.60m) con hormigón 240 kg/cm2 | Beam V6 (0.20m x 0.60m) with 240 kg/cm² concrete | 0.7 | M3 | 566.8 | 396.76
9.26 | Partida | Viga V7 (0.20m x 0.70m) con hormigón 240 kg/cm2 | Beam V7 (0.20m x 0.70m) with 240 kg/cm² concrete | 1.14 | M3 | 588.9 | 671.35
9.27 | Partida | Viga V8 (0.20m x 0.70m) con hormigón 240 kg/cm2 | Beam V8 (0.20m x 0.70m) with 240 kg/cm² concrete | 1.11 | M3 | 570.55 | 633.31
9.28 | Partida | Viga V9 (0.20m x 0.60m) con hormigón 240 kg/cm2 | Beam V9 (0.20m x 0.60m) with 240 kg/cm² concrete | 0.79 | M3 | 567.99 | 448.71
9.29 | Partida | Pórtico eje AX (0.25m x 0.60m) con hormigón 240 kg/cm2 | Beam axis AX (0.25m x 0.60m) with 240 kg/cm² concrete | 1.83 | M3 | 601.99 | 1101.64
9.30 | Partida | Pórtico eje AX-1 (0.25m x 0.85m) con hormigón 240 kg/cm2 | Beam axis AX-1 (0.25m x 0.85m) with 240 kg/cm² concrete | 1.16 | M3 | 540.25 | 626.69
9.31 | Partida | Pórtico eje CX (0.25m x 0.60m) con hormigón 240 kg/cm2 | Beam axis CX (0.25m x 0.60m) with 240 kg/cm² concrete | 2.58 | M3 | 601.99 | 1553.13
9.32 | Partida | Pórtico eje CX-1 (0.25m x 0.85m) con hormigón 240 kg/cm2 | Beam axis CX-1 (0.25m x 0.85m) with 240 kg/cm² concrete | 1.77 | M3 | 540.25 | 956.24
9.33 | Partida | Pórtico eje EX (0.25m x 0.60m) con hormigón 240 kg/cm2 | Beam axis EX (0.25m x 0.60m) with 240 kg/cm² concrete | 1.32 | M3 | 601.99 | 794.63
9.34 | Partida | Pórtico eje GX (0.25m x 0.60m) con hormigón 240 kg/cm2 | Beam axis GX (0.25m x 0.60m) with 240 kg/cm² concrete | 2.88 | M3 | 594.64 | 1712.56
9.35 | Partida | Pórtico eje GX-1 (0.25m x 0.85m) con hormigón 240 kg/cm2 | Beam axis GX-1 (0.25m x 0.85m) with 240 kg/cm² concrete | 1.34 | M3 | 542.7 | 727.22
9.36 | Partida | Pórtico eje HX (0.30m x 0.75m) con hormigón 240 kg/cm2 | Beam axis HX (0.30m x 0.75m) with 240 kg/cm² concrete | 4.53 | M3 | 500.9 | 2269.08
9.37 | Partida | Pórtico eje HX-1 (0.30m x 0.85m) con hormigón 240 kg/cm2 | Beam axis HX-1 (0.30m x 0.85m) with 240 kg/cm² concrete | 1.39 | M3 | 487.98 | 678.29
9.38 | Partida | Pórtico eje 5Y (0.25m x 0.60m) con hormigón 240 kg/cm2 | Beam axis 5Y (0.25m x 0.60m) with 240 kg/cm² concrete | 0.87 | M3 | 581.8 | 506.17
9.39 | Partida | Pórtico eje 6Y (0.25m x 0.60m) con hormigón 240 kg/cm2 | Beam axis 6Y (0.25m x 0.60m) with 240 kg/cm² concrete | 0.96 | M3 | 603.12 | 579
9.40 | Partida | Pórtico eje 7Y (0.25m x 0.60m) con hormigón 240 kg/cm2 | Beam axis 7Y (0.25m x 0.60m) with 240 kg/cm² concrete | 0.87 | M3 | 591.54 | 514.64
9.41 | Partida | Pórtico eje 8Y (0.25m x 0.60m) con hormigón 240 kg/cm2 | Beam axis 8Y (0.25m x 0.60m) with 240 kg/cm² concrete | 0.87 | M3 | 603.12 | 524.71
9.42 | Partida | Pórtico eje 9Y (0.25m x 0.60m) con hormigón 240 kg/cm2 | Beam axis 9Y (0.25m x 0.60m) with 240 kg/cm² concrete | 1.23 | M3 | 615.22 | 756.72
9.43 | Partida | Pórtico eje 10Y (0.25m x 0.60m) con hormigón 240 kg/cm2 | Beam axis 10Y (0.25m x 0.60m) with 240 kg/cm² concrete | 3.02 | M3 | 581.8 | 1757.04
9.44 | Partida | Pórtico eje 11Y (0.25m x 0.60m) con hormigón 240 kg/cm2 | Beam axis 11Y (0.25m x 0.60m) with 240 kg/cm² concrete | 2.97 | M3 | 594.64 | 1766.08
9.45 | Partida | Pórtico eje 12Y (0.25m x 0.60m) con hormigón 240 kg/cm2 | Beam axis 12Y (0.25m x 0.60m) with 240 kg/cm² concrete | 2.97 | M3 | 581.8 | 1727.95
9.46 | Partida | Viga VA muro 8'' (0.20m x 0.45m) con hormigón 240 kg/cm2 | Tie beam (0.15m x 0.45m) with 240 kg/cm² concrete | 11.33 | M3 | 549.4 | 6224.7
9.47 | Partida | Viga VA muro 6'' (0.15m x 0.45m) con hormigón 240 kg/cm2 | Tie beam (0.20m x 0.45m) with 240 kg/cm² concrete | 2.12 | M3 | 656.11 | 1390.95
9.48 | Partida | Viga VA muro 8'' enrase (0.20m x 0.45m) con hormigón 240 kg/cm2 | Tie beam up to roof (0.20m x 0.45m) with 240 kg/cm² concrete | 0.49 | M3 | 556.51 | 272.69
9.49 | Partida | Viga VA muro 6'' enrase (0.15m x 0.45m) con hormigón 240 kg/cm2 | Tie beam up to roof (0.15m x 0.45m) with 240 kg/cm² concrete | 1.18 | M3 | 665.58 | 785.38
9.50 | Partida | Dintel muro 8'' (0.20m x 0.40m) con hormigón 240 kg/cm2 | Lintels 0.15m x 0.40m with 240 kg/cm² concrete | 4.72 | M3 | 582.68 | 2750.25
9.51 | Partida | Dintel muro 6'' (0.15m x 0.40m) con hormigón 240 kg/cm2 | Lintels 0.20m x 0.40m with 240 kg/cm² concrete | 0.79 | M3 | 679.06 | 536.46
9.52 | Partida | Losa maciza plana e=15 cms con hormigón 240 kg/cm2 | Reinforced concrete slab h=15 cm, with 240 kg/cm² concrete | 43.39 | M3 | 394.96 | 17137.31
9.53 | Partida | Losa maciza inclinada e=15 cms con hormigón 240 kg/cm2 | Reinforced concrete inclined slab h=15cm, with 240 kg/cm² concrete | 32.35 | M3 | 482.63 | 15613.08
9.54 | Partida | Losa aligerada de entrepiso e=20 cm, con hormigón 240kg/cm2 | Reinforced concrete ribbed slab h=20cm, with 240 kg/cm² concrete | 140.03 | M2 | 104.18 | 14588.33
9.55 | Partida | Rampa de escalera con hormigón 240kg/cm2 | Reinforced concrete stair slab ramp h=15cm, with 240 kg/cm² concrete | 2.35 | M3 | 1188.16 | 2792.18
9.56 | Partida | Conformación de escalones rectos | Construction of straight steps | 26.7 | ML | 26.55 | 708.89
9.57 | Partida | Conformación de escalones curvos | Construction of curved steps | 15.5 | ML | 47.52 | 736.56
7.58 | Partida | Muro Horm. baranda escalera con hormigón 240 kg/cm2 | Concrete wall, stair railing with 240 kg/cm2 concrete | 2.88 | M3 | 863.07 | 2485.64
7.59 | Partida | Junta de construcción, superior e inferior losas (estimado Neopreno EMA-300) | Construction joint, top and bottom slabs (estimated Neoprene EMA-300) | 23.4 | ML | 276.78 | 6476.65
|  | Total 9.00 | Total 9.00 | 1 |  | 129656.55 | 129656.55
10.00 | Capítulo | Muros de bloques | Masonry Walls | 1 | UD | 35088.48 | 35088.48
10.01 | Partida | Muros (8") AC. Ø 3/8" SNP | Block Walls (8") AC. Ø 3/8" AFL | 570.39 | M2 | 48.24 | 27515.61
10.02 | Partida | Muros (6") AC. Ø 3/8" SNP | Block Walls (6") AC. Ø 3/8" AFL | 96.57 | M2 | 42.51 | 4105.19
10.03 | Partida | Muros (8") AC. Ø 3/8" SNP de enrase | Block Walls (8") AC. Ø 3/8" AFL up to roof | 64.3 | M2 | 49.61 | 3189.92
10.04 | Partida | Muros (6") AC. Ø 3/8" SNP de enrase | Block Walls (6") AC. Ø 3/8" AFL up to roof | 6.33 | M2 | 43.88 | 277.76
|  | Total 10.00 | Total 10.00 | 1 |  | 35088.48 | 35088.48
|  | Total B.1.2 | Total B.1.2 | 1 |  | 164745.03 | 164745.03
B.1.3 | Capítulo | SEGUNDO NIVEL | SECOND FLOOR | 1 |  | 128450.47 | 128450.47
11.00 | Capítulo | Hormigón armado | Reinforced Concrete | 1 | UD | 101672.6 | 101672.6
11.01 | Partida | Columna C1 (0.35m x 0.35m) con hormigón 240 kg/cm2 | Column C1(0.35m x 0.35m) with 240 kg/cm² concrete | 1.81 | M3 | 811.65 | 1469.09
11.02 | Partida | Columna C4 (0.60m x 0.25m) con hormigón 240 kg/cm2 | Column C4 (0.60m x 0.25m) with 240 kg/cm² concrete | 1.11 | M3 | 680.33 | 755.17
11.03 | Partida | Columna C5 (0.25m x 0.25m) con hormigón 240 kg/cm2 | Column C5 (0.25m x 0.25m) with 240 kg/cm² concrete | 1.62 | M3 | 839.55 | 1360.07
11.04 | Partida | Columna C6 (0.50m x 0.30m) con hormigón 240 kg/cm2 | Column C6 (0.50m x 0.30m) with 240 kg/cm² concrete | 0.56 | M3 | 720.62 | 403.55
11.05 | Partida | Columna C7 (0.60m x 0.25m) con hormigón 240 kg/cm2 | Column C7 (0.60m x 0.25m) with 240 kg/cm² concrete | 1.11 | M3 | 680.33 | 755.17
11.06 | Partida | Columna CA (0.20m x 0.20m) con hormigón 240 kg/cm2 | Column CA (0.20m x 0.20m)with 240 kg/cm² concrete | 3.7 | M3 | 743.37 | 2750.47
11.07 | Partida | Muro Horm. MH1 (0.80m x 0.30m), con hormigón 240 kg/cm2 | Concrete wall MH1 (0.80m x 0.30m), with 240 kg/cm² concrete | 5.33 | M3 | 629.17 | 3353.48
11.08 | Partida | Muro Horm. MH2 (1.20m x 0.25m), con hormigón 240 kg/cm2 | Concrete wall MH2 (1.20m x 0.25m), with 240 kg/cm² concrete | 2.22 | M3 | 660.49 | 1466.29
11.09 | Partida | Muro Horm. MH3 en L (2.60m x 0.25m), con hormigón 240 kg/cm2 | Concrete wall MH3 L shaped (2.60m x 0.25m), with 240 kg/cm² concrete | 7.02 | M3 | 886.26 | 6221.55
11.10 | Partida | Muro Horm. MH4 (1.80m x 0.30m), con hormigón 240 kg/cm2 | Concrete wall MH4 (1.80m x 0.30m), with 240 kg/cm² concrete | 3.26 | M3 | 571.54 | 1863.22
11.11 | Partida | Muro Horm. MH5 (1.00m x 0.30m), con hormigón 240 kg/cm2 | Concrete wall MH5 (1.00m x 0.30m), with 240 kg/cm² concrete | 1.81 | M3 | 547.96 | 991.81
11.12 | Partida | Cepos en columnas y muros de hormigón bnp | Wooden formwork to stabilize steel | 31.89 | UD | 74.78 | 2384.73
11.13 | Partida | Pórtico eje AX (0.25m x 0.80m) con hormigón 240 kg/cm2 | Beam axis AX (0.25m x 0.80m) with 240 kg/cm² concrete | 0.98 | M3 | 572.21 | 560.77
11.14 | Partida | Pórtico eje AX-1 (0.25m x 0.90m) con hormigón 240 kg/cm2 | Beam axis AX-1 (0.25m x 0.90m)with 240 kg/cm² concrete | 4.2 | M3 | 551.5 | 2316.3
11.15 | Partida | Pórtico eje CX (0.25m x 0.60m) con hormigón 240 kg/cm2 | Beam axis CX (0.25m x 0.60m) with 240 kg/cm² concrete | 1.67 | M3 | 602.71 | 1006.53
11.16 | Partida | Pórtico eje CX' (0.25m x 0.60m) con hormigón 240 kg/cm2 | Beam axis CX' (0.25m x 0.60m) with 240 kg/cm² concrete | 1.87 | M3 | 629.31 | 1176.81
11.17 | Partida | Pórtico eje CX-1 (0.25m x 0.90m) con hormigón 240 kg/cm2 | Beam axis CX-1 (0.25m x 0.90m) with 240 kg/cm² concrete | 2.79 | M3 | 555.99 | 1551.21
11.18 | Partida | Pórtico eje EX (0.25m x 0.60m) con hormigón 240 kg/cm2 | Beam axis EX (0.25m x 0.60m) with 240 kg/cm² concrete | 1.32 | M3 | 619.39 | 817.59
11.19 | Partida | Pórtico eje GX (0.25m x 0.60m) con hormigón 240 kg/cm2 | Beam axis GX (0.25m x 0.60m) with 240 kg/cm² concrete | 2.88 | M3 | 619.38 | 1783.81
11.20 | Partida | Pórtico eje GX' (0.25m x 0.60m) con hormigón 240 kg/cm2 | Beam axis GX' (0.25m x 0.60m) with 240 kg/cm² concrete | 1.87 | M3 | 642.8 | 1202.04
11.21 | Partida | Pórtico eje GX-1 (0.25m x 0.90m) con hormigón 240 kg/cm2 | Beam axis GX-1 (0.25m x 0.90m) with 240 kg/cm² concrete | 1.43 | M3 | 560.48 | 801.49
11.22 | Partida | Pórtico eje HX (0.30m x 0.80m) con hormigón 240 kg/cm2 | Beam axis HX (0.30m x 0.80m) with 240 kg/cm² concrete | 1.18 | M3 | 507.77 | 599.17
11.23 | Partida | Pórtico eje HX-1 (0.30m x 0.75m) con hormigón 240 kg/cm2 | Beam axis HX-1 (0.30m x 0.75m) with 240 kg/cm² concrete | 4.64 | M3 | 523.27 | 2427.97
11.24 | Partida | Pórtico eje 5Y (0.25m x 0.60m) con hormigón 240 kg/cm2 | Beam axis 5Y (0.25m x 0.60m) with 240 kg/cm² concrete | 0.87 | M3 | 602.89 | 524.51
11.25 | Partida | Pórtico eje 6Y (0.25m x 0.60m) con hormigón 240 kg/cm2 | Beam axis 6Y (0.25m x 0.60m) with 240 kg/cm² concrete | 1.23 | M3 | 624.06 | 767.59
11.26 | Partida | Pórtico eje 7Y (0.25m x 0.60m) con hormigón 240 kg/cm2 | Beam axis 7Y (0.25m x 0.60m) with 240 kg/cm² concrete | 0.87 | M3 | 610.39 | 531.04
11.27 | Partida | Pórtico eje 9Y (0.25m x 0.60m) con hormigón 240 kg/cm2 | Beam axis 9Y (0.25m x 0.60m) with 240 kg/cm² concrete | 1.23 | M3 | 636.8 | 783.26
11.28 | Partida | Pórtico eje 10Y (0.25m x 0.60m) con hormigón 240 kg/cm2 | Beam axis 10Y (0.25m x 0.60m) with 240 kg/cm² concrete | 3.02 | M3 | 618.82 | 1868.84
11.29 | Partida | Pórtico eje 11Y (0.30m x 0.75m) con hormigón 240 kg/cm2 | Beam axis 11Y (0.30m x 0.75m) with 240 kg/cm² concrete | 9 | M3 | 523.27 | 4709.43
11.30 | Partida | Pórtico eje 12Y (0.30m x 0.80m) con hormigón 240 kg/cm2 | Beam axis 12Y (0.30m x 0.80m) with 240 kg/cm² concrete | 4.75 | M3 | 507.77 | 2411.91
11.31 | Partida | Viga VA muro 8'' (0.20m x 0.45m) con hormigón 240 kg/cm2 | Tie beam (0.15m x 0.45m) with 240 kg/cm² concrete | 1.9 | M3 | 575.25 | 1092.98
11.32 | Partida | Viga VA muro 6'' (0.15m x 0.45m) con hormigón 240 kg/cm2 | Tie beam (0.20m x 0.45m) with 240 kg/cm² concrete | 2.39 | M3 | 685.58 | 1638.54
11.33 | Partida | Viga VA muro 8'' enrase (0.20m x 0.45m) con hormigón 240 kg/cm2 | Tie beam up to roof (0.20m x 0.45m) with 240 kg/cm² concrete | 4.52 | M3 | 582.36 | 2632.27
11.34 | Partida | Viga VA muro 6'' enrase (0.15m x 0.45m) con hormigón 240 kg/cm2 | Tie beam up to roof (0.15m x 0.45m) with 240 kg/cm² concrete | 3.16 | M3 | 695.05 | 2196.36
11.35 | Partida | Dintel muro 8'' (0.20m x 0.40m) con hormigón 240 kg/cm2 | Lintels 0.15m x 0.40m with 240 kg/cm² concrete | 0.77 | M3 | 610.88 | 470.38
11.36 | Partida | Dintel muro 6'' (0.15m x 0.40m) con hormigón 240 kg/cm2 | Lintels 0.20m x 0.40m with 240 kg/cm² concrete | 0.59 | M3 | 714.3 | 421.44
11.37 | Partida | Losa maciza plana e=15 cms con hormigón 240 kg/cm2 | Reinforced concrete slab h=15 cm, with 240 kg/cm² concrete | 7.85 | M3 | 378.25 | 2969.26
11.38 | Partida | Losa maciza plana e=15 cms con hormigón 240 kg/cm2 (Cúspide de techo) | Reinforced concrete slab h=15 cm, with 240 kg/cm² concrete (Roof ridge) | 6.03 | M3 | 471.68 | 2844.23
11.39 | Partida | Losa maciza inclinada e=15 cms con hormigón 240 kg/cm2 | Reinforced concrete inclined slab h=15cm, with 240 kg/cm² concrete | 78.58 | M3 | 480.94 | 37792.27
|  | Total 11.00 | Total 11.00 | 1 |  | 101672.6 | 101672.6
12.00 | Capítulo | Muros de bloques | Masonry Walls | 1 | UD | 26777.87 | 26777.87
12.01 | Partida | Muros (6") AC. Ø 3/8" SNP | Block Walls (8") AC. Ø 3/8" AFL | 108.78 | M2 | 43.65 | 4748.25
12.02 | Partida | Muros (8") AC. Ø 3/8" SNP | Block Walls (6") AC. Ø 3/8" AFL | 298.82 | M2 | 49.36 | 14749.76
12.03 | Partida | Muros (6") AC. Ø 3/8" SNP de enrase | Block Walls (8") AC. Ø 3/8" AFL up to roof | 10.8 | M2 | 45.02 | 486.22
12.04 | Partida | Muros (8") AC. Ø 3/8" SNP de enrase | Block Walls (6") AC. Ø 3/8" AFL up to roof | 122.33 | M2 | 50.73 | 6205.8
12.05 | Partida | Muros (4") AC. Ø 3/8" SNP (jardineras) | Walls (4") RC Ø 3/8" SNP (planters) | 13.92 | M2 | 42.23 | 587.84
|  | Total 12.00 | Total 12.00 | 1 |  | 26777.87 | 26777.87
|  | Total B.1.3 | Total B.1.3 | 1 |  | 128450.47 | 128450.47
|  | Total B.1 | Total B.1 | 1 |  | 424351.74 | 424351.74
B.2 | Capítulo | TERMINACIONES EN MUROS Y TECHOS | CIVIL FINISHING ON WALLS AND CEILINGS | 1 | UD | 155151.44 | 155151.44
B.2.1 | Capítulo | PRIMER NIVEL | GROUND FLOOR | 1 | UD | 75770.58 | 75770.58
13.00 | Capítulo | Terminaciones de superficies de muros, columnas y vigas | Surface finishes of walls, columns, and beams | 1 | UD | 59065.92 | 59065.92
13.01 | Partida | Fraguache de columnas, vigas y dinteles | Fraguache (cement adherence) on concrete columns, beams and lintels | 1931.18 | ML | 4.3 | 8304.07
13.02 | Partida | Fraguache de muro de hormigón | Fraguache (cement adherence) on concrete walls | 148.8 | M2 | 4.77 | 709.78
13.03 | Partida | Pañete maestreado en vigas y columnas | Cement finish on beams and columns | 424.19 | ML | 11.97 | 5077.55
13.04 | Partida | Pañete maestreado en muros de hormigón | Cement finish on concrete walls | 148.8 | M2 | 13 | 1934.4
13.05 | Partida | Pañete maestreado en muros interior | Cement finish on interior block walls | 1156.26 | M2 | 11.59 | 13401.05
13.06 | Partida | Pañete maestreado en muros exteriores | Cement finish on exterior block walls | 424.59 | M2 | 12.31 | 5226.7
13.07 | Partida | Pañete sin terminación en muros interior y exteriores | Unfinished cement plaster on interior and exterior walls | 167.84 | M2 | 9.18 | 1540.77
13.08 | Partida | Pañete maestreado debajo de escalera | Cement finish under the stairs | 15.64 | M2 | 12.31 | 192.53
13.09 | Partida | Cantos curvos | Cement finish on walls edges (curve) | 1097.12 | ML | 7.25 | 7954.12
13.10 | Partida | Mochetas en general | Cement finish on wall openings (doors & windows) | 534.69 | ML | 8.5 | 4544.87
13.11 | Partida | Recrecido de muros con mortero (estimado) | Wall leveling with mortar (estimated) | 417.73 | M2 | 24.37 | 10180.08
|  | Total 13.00 | Total 13.00 | 1 |  | 59065.92 | 59065.92
14.00 | Capítulo | Terminaciones de superficies de techos | Roof Finishes: | 1 | UD | 16704.66 | 16704.66
14.01 | Partida | Fraguache de techos | Fraguache (cement adherence) on concrete ceilings | 644.93 | M2 | 4.77 | 3076.32
14.02 | Partida | Pañete maestreado en techos (vuelos) | Cement finish on concrete roof | 100.2 | M2 | 13 | 1302.6
14.03 | Partida | Terminación mocheta en vuelo | Finish of jamb in overhang | 70.15 | ML | 15.36 | 1077.5
14.04 | Partida | Terminación de antepecho 0.20m | Parapet wall finishing | 14.4 | ML | 33.28 | 479.23
14.05 | Partida | Fino en techos planos | Cement finish (flat roof) | 42.16 | M2 | 17.93 | 755.93
14.06 | Partida | Fino en techos inclinados | Cement finish (on sloped roof) | 215.64 | M2 | 19.06 | 4110.1
14.07 | Partida | Zabaletas en techos | Roof cants | 58.83 | ML | 3.84 | 225.91
14.08 | Partida | Impermeabilizante sobre fino techo plano y zabaleta (Master seal) | Waterproofing on flat roof and roof cants (Master Seal) | 42.16 | M2 | 41.27 | 1739.94
14.09 | Partida | Impermeabilizante sobre fino techo inclinado (Membrana elestomerica) | Waterproofing on sloped roof (Elastomeric membrane) | 215.16 | M2 | 16.52 | 3554.44
14.10 | Partida | Goteros | Drip edge | 48.32 | ML | 7.92 | 382.69
|  | Total 14.00 | Total 14.00 | 1 |  | 16704.66 | 16704.66
15.00 | Capítulo | Estructura ligera | Lightweight structure | 1 |  | 0 | 0
| Capítulo | Muros | Walls | 1 |  | 0 | 0
15.01 | Partida | Muros de Sheetrock para pocket | Sheetrock walls for pocket doors | 7.12 | M2
15.02 | Partida | Fascias en muro pocket | Fascias in Sheetrock for pocket walls | 12.4 | ML
|  | Total 15.00-15.01 | Total 15.00-15.02 | 1 |  | 0 | 0
| Capítulo | Techos | Roofs | 1 |  | 0 | 0
15.03 | Partida | Plafón de sheetrock plano | Flat Sheetrock ceiling | 136.68 | M2
15.04 | Partida | Plafón inclinado de Sheetrock (reforzado para madera) | Sloped Sheetrock ceiling (reinforced to support wooden beams) | 161.25 | M2
15.05 | Partida | Fascias de sheetrock >60cms | Fascias in Sheetrock >60cms | 25.92 | ML
15.06 | Partida | Fascias de densglass 40-60cms | Fascias in DensGlass 40-60cms | 29.7 | ML
15.07 | Partida | Plafón plancha verde | Flat Sheetrock ceiling (green board) | 76.51 | M2
15.08 | Partida | Plafón Densglass áreas exteriores | Flat DensGlass ceiling for exterior area | 175.11 | M2
15.09 | Partida | Plafón Densglass en vuelos | DensGlass ceiling in overhangs | 91.2 | M2
|  | Total 15.03-15.09 | Total 15.03-15.09 | 1 |  | 0 | 0
|  | Total 15.00 |  | 1 |  | 0 | 0
16.00 | Capítulo | Techos en madera | Wooden ceilings | 1 |  | 0 | 0
| Capítulo | Vigas en madera | Wooden beams | 1 |  | 0 | 0
16.01 | Partida | Entrance | Entrance | 1 | PA
16.02 | Partida | Garage | Garage | 1 | PA
16.03 | Partida | Bedroom 6 | Bedroom 6 | 1 | PA
16.04 | Partida | Bedroom 5 | Bedroom 5 | 1 | PA
|  | Total 16.01-16.04 | Total 16.01-16.04 | 1 |  | 0 | 0
16.00.b | Capítulo | Malla de Rattan/bambu sitentìca similar al Virosurface | Synthetic rattan/bamboo mesh, similar to Virosurface | 1 |  | 0 | 0
16.05 | Partida | Entrada garage | Garage entrance | 3.04 | M2
|  | Total 16.05 | Total 16.05 | 1 |  | 0 | 0
|  | Total 16.00 | Total 16.00 | 1 |  | 0 | 0
17.00 | Capítulo | Acabados en muros y techos | Surface finishes for wall | 1 |  | 0 | 0
| Capítulo | Muros | Walls | 1 |  | 0 | 0
17.01 | Partida | Perrilla blanca en muros interiores | White perrilla on interior walls | 1148.13 | M2
17.02 | Partida | Perrilla blanca en muros exteriores | White perrilla on exterior walls | 449.86 | M2
17.03 | Partida | Perrilla en mochetas | Exterior Perrilla jambs | 529.69 | ML
17.04 | Partida | Perrilla en cantos | Perrilla on edges | 1087.12 | ML
17.05 | Partida | Perrila en columnas | Perrilla columns | 10 | UD
17.06 | Partida | Perrila en vigas | Perrilla beams | 248.19 | ML
|  | Total 17.01-17.06 | Total 17.01-17.06 | 1 |  | 0 | 0
17.00.b | Capítulo | Techos | Roofs | 1 |  | 0 | 0
17.07 | Partida | Pintura acrilica en techo | White acrylic paint on interior ceilings | 653.02 | M2
17.08 | Partida | Tejas planas Flat 10 Borja -Mid Grey | Flat tiles on sloped roofs (Mid -gray BJ sup. US$28.02) | 215.64 | M2
17.09 | Partida | Caballete | Roof ridges tiles | 59.74 | ML
17.10 | Partida | Canaleta y bajantes de aluminio | Roof downspouts, white or brown (Aluminum K-profile) | 282.87 | PL
|  | Total 17.07-17.10 | Total 17.07-17.10 | 1 |  | 0 | 0
|  | Total 17.00 | Total 17.00 | 1 |  | 0 | 0
18.00 | Capítulo | Terminaciones de piso | Floor finishes | 1 |  | 0 | 0
| Capítulo | Pisos en Coralina natural blanca 30mx60cm (áreas principales) | Classic coraline stone floor 0.30m x 0.60m Sup US$28.33 | 1 |  | 0 | 0
18.01 | Partida | Entrance | Entrance exterior | 22.32 | M2
18.02 | Partida | Closet 1, 2 y 3 | Closet 1, 2 y 3 | 7.64 | M2
18.03 | Partida | Bedroom 6 | Bedroom 6 | 27.83 | M2
18.04 | Partida | Bath 6 | Bath 6 | 7.96 | M2
18.05 | Partida | Bath 5 | Bath 5 | 6.4 | M2
18.06 | Partida | Bedroom 5 | Bedroom 5 | 19.09 | M2
18.07 | Partida | Powder room y closet | Powder room y closet | 7.25 | M2
18.08 | Partida | Entertainment | Entertainment | 29.4 | M2
18.09 | Partida | Living room | Living room | 48.57 | M2
18.10 | Partida | Dinning room | Dinning room | 29.38 | M2
|  | Total 18.01-18.10 | Total 18.01-18.10 | 1 |  | 0 | 0
| Capítulo | Pisos en Coralina natural blanca 30mx60cm (áreas exteriores) | Classic coraline stone floor 0.30m x 0.60m Sup US$28.33 | 1 |  | 0 | 0
18.11 | Partida | Terrace | Terrace | 109.94 | M2
18.12 | Partida | Entrada | Entrance | 24.11 | M2
18.13 | Partida | Pasarela | Hallway | 69.74 | M2
|  | Total 18.11-18.13 | Total 18.11-18.13 | 1 |  | 0 | 0
| Capítulo | Piso en Porcelanato tipo madera (Amazonia 20x120cm USD$35.87) | Wood-look porcelain floor tiles (Amazonia 20x120 cm, USD $35.87) | 1 |  | 0 | 0
18.14 | Partida | Kitchen | Kitchen | 25.76 | M2
18.15 | Partida | Back Kitchen | Back Kitchen | 13.44 | M2
|  | Total 18.14-18.15 | Total 18.14-18.15 | 1 |  | 0 | 0
| Capítulo | Piso en Porcelanato (blanco brillo 30x60cm USD$15.15) | Porcelain floor tiles (glossy white 30x60 cm, USD $15.15) | 1 |  | 0 | 0
18.16 | Partida | Staff 2 | Staff 2 | 7.84 | M2
18.17 | Partida | Bath Staff 2 | Bath Staff 2 | 3.56 | M2
18.18 | Partida | Bath 1/2 | Bath 1/2 | 2.7 | M2
18.19 | Partida | Staff área | Staff área | 16.85 | M2
18.20 | Partida | Staff 1 | Staff 1 | 7.82 | M2
18.21 | Partida | Bath Staff 1 | Bath Staff 1 | 3.55 | M2
18.22 | Partida | Laundry | Laundry | 9.61 | M2
18.23 | Partida | Terraza staff | Terraza staff | 13.87 | M2
|  | Total 18.16-18.23 | Total 18.16-18.23 | 1 |  | 0 | 0
| Capítulo | Piso en Vibrazo (color blanco) | White Vibrazo floor | 1 |  | 0 | 0
18.24 | Partida | Garage | Garage | 46.94 | M2
|  | Total 18.24 | Total 18.24 | 1 |  | 0 | 0
18.00.f | Capítulo | Piso en Coralina loca | Coralina irregular floor | 1 |  | 0 | 0
18.25 | Partida | Patio interior | Interior courtyard | 39.53 | M2
|  | Total 18.25 | Total 18.25 | 1 |  | 0 | 0
| Capítulo | Zócalo en general | Baseboard (general) | 1 |  | 0 | 0
18.26 | Partida | Zócalos vibrazo 30x30cm | Vibrazo baseboards 0.15m | 19.74 | ML
28.13 | Partida | Zócalos en pino tratado 5cm | Treated pine baseboards 0.15m | 141.07 | ML
28.14 | Partida | Zócalo en coralina 30x60 (áreas exteriores) | Coralina baseboard 0.15m (exterior areas) | 50.37 | ML
18.29 | Partida | Zócalo en porcelanato | Porcelain baseboard | 63.28 | ML
|  | Total 18.26-18.29 | Total 18.26-18.29 | 1 |  | 0 | 0
18.00.h | Capítulo | Quicios, bordillos y escalón, en general | Door jambs, curbs, and steps, in general | 1 |  | 0 | 0
18.31 | Partida | Quicios de coralina natural 30mx60cm | Natural coralina door jambs 0.20m | 54.54 | ML
18.32 | Partida | Quicios de porcelanato | Porcelain door jambs | 7.05 | ML
18.33 | Partida | Escalón entrada y patio interior | Step at entrance and interior patio | 8.15 | ML
18.34 | Partida | Bordillo de coralina | Coralina curb | 81.22 | ML
|  | Total 18.31-18.34 | Total 18.31-18.34 | 1 |  | 0 | 0
|  | Total 18.00 | Total 18.00 | 1 |  | 0 | 0
19.00 | Capítulo | Terminaciones de escaleras | Stair finishes | 1 |  | 0 | 0
| Capítulo | Escalera | Stairs | 1 |  | 0 | 0
19.01 | Partida | Revestimiento de escalera en coralina clasica | Main staircase finish in coraline stone | 1 | UD
|  | Total 19.01 | Total 19.01 | 1 |  | 0 | 0
| Capítulo | Baranda en escalera terminación perrilla | Stair railing termination with perrilla finish | 1 |  | 0 | 0
19.02 | Partida | Terminación de baranda en perrilla | Stair railing termination with perrilla finish | 1 | PA
|  | Total 19.02 | Total 19.02 | 1 |  | 0 | 0
|  | Total 19.00 | Total 19.00 | 1 |  | 0 | 0
20.00 | Capítulo | Impermeabilizante | Waterproofing on walls and floors of bathrooms, laundry areas, and on stone-clad walls | 1 |  | 0 | 0
20.01 | Partida | Impermeabilizante en pisos de baño AQUAFIN 1K | Waterproofing on floors with Aquafinf 1K (bathrooms) | 5.48 | M2
20.02 | Partida | Impermeabilizante en muros exteriores | Waterproofing on stone-clad walls with Aquafinf 1K | 78.7 | M2
20.03 | Partida | Impermeabilizante en muros de baño AQUAFIN 1K | Waterproofing on floors with Aquafinf 1K (bathrooms walls) | 66.56 | M2
20.04 | Partida | Impermeabilizante en muros interiores AQUAFIN 1K | Waterproofing on floors with Aquafinf 1K (interior walls) | 30.32 | M2
|  | Total 20.00 | Total 20.00 | 1 |  | 0 | 0
21.00 | Capítulo | Revestimientos | Surface cladding | 1 |  | 0 | 0
| Capítulo | Revestimientos en muros exteriores | Exterior cladding | 1 |  | 0 | 0
21.01 | Partida | Suministro y colocación de piedra caliza semi rustica sobre muros exteriores | Supply and installation of semi-rustic caliza on exterior walls | 48.42 | M2
|  | Total 21.01 | Total 21.01 | 1 |  | 0 | 0
| Capítulo | Revestimientos en muros interiores y exteriores | Interior cladding | 1 |  | 0 | 0
21.02 | Partida | Suministro y colocación de piedra caliza semi rustica sobre muros interiores | Supply and installation of semi-rustic caliza on interior walls | 21.46 | M2
21.03 | Partida | Microcemento en baños principales | Microcement finish in secondary bathrooms | 51.28 | M2
21.04 | Partida | Porcelanato en baños de Staff | Porcelain wall tile finish in staff bathrooms | 63.98 | M2
21.05 | Partida | Suministro y colocación de piedra caliza semi rustica sobre muros de baños | Supply and installation of semi-rustic caliza on interior walls | 33.36 | M2
21.06 | Partida | Nicho en baño 5 y 6 | Built-in wall niches | 2 | UD
|  | Total 21.01-21.06 | Total 21.01-21.06 | 1 |  | 0 | 0
|  | Total 21.00 | Total 21.00 | 1 |  | 0 | 0
22.00 | Capítulo | Suministro de equipos sanitarios y mamparas (estimado) | Supply of sanitary equipment and Glass partitions | 1 |  | 0 | 0
| Capítulo | Equipos de baños | Bathroom fixtures | 1 | PA | 0 | 0
22.01 | Partida | Inodoro TOTO (baños principales) | Supply of Toto standar toilet | 3 | UD
22.02 | Partida | Lavamanos Catalano (baños principales) | Supply of Catalano | 4 | UD
22.03 | Partida | Griferia Axor (baños principales) | Supply of faucets Axor | 4 | UD
22.04 | Partida | Ducha Hansgrohe (baños principales) | Supply of ceiling-mounted shower(Hansgrohe chrome) | 2 | UD
22.05 | Partida | Accesorios en baños principales (Hansgrohe) | Accessories Hansgrohe in secondary bathrooms | 2 | UD
22.06 | Partida | Rejilla de piso lineal | Supply of shower lineal drain | 2 | UD
22.07 | Partida | Rejilla de piso cuadrada | Supply of square floor drain | 8 | UD
22.08 | Partida | Inodoro Bellari (baños de servicio) | Supply of toilet (Bellari) | 3 | UD
22.09 | Partida | Lavamanos Bellari (baños de servicio) | Supply of washbasin for staff rooms | 2 | UD
22.10 | Partida | Griferia Bellari (baños de servicio) | Supply of faucets for washbasins (Bellari) | 2 | UD
22.11 | Partida | Ducha de servicios | Supply of shower (Bellari) | 2 | UD
22.12 | Partida | Accesorios en 1/2 baños (estimado) | Accessories in guest bathroom | 2 | UD
22.13 | Partida | Accesorios en baños de servicio (estimado) | Accessories in services bathrooms | 2 | UD
|  | Total 22.01-22.12 | Total 22.01-22.12 | 1 |  | 0 | 0
| Capítulo | Equipos de cocinas | Kitchens and laundry rooms fixtures | 1 | PA | 0 | 0
22.14 | Partida | Fregadero doble Inolux (kitchen) | Supply of sink in cold kitchen (Inolux) | 1 | UD
22.15 | Partida | Mezcladora para fregadero Hansgrohe (kitchen y back kitchen) | Supply of sink in cold and hot kitchen (Hansgrohe) | 2 | UD
22.16 | Partida | Lavadero | Supply of laundry sink | 1 | UD
22.17 | Partida | Mezclador àrea de lavadero kholer | Supply of laundry faucet | 1 | UD
22.18 | Partida | Fregadero en Back kitchen Staff área (Inolux) | Supply of sink in hot kitchen (Inolux ) | 2 | UD
22.19 | Partida | Griferia para vertedero | Tap for washbasin | 1 | UD
|  | Total 22.14-22.19 | Total 22.14-22.19 | 1 |  | 0 | 0
| Capítulo | Mamparas en baños | Bathroom partitions | 1 | PA | 0 | 0
22.19 | Partida | Mampara en baño 5 | Supply and installation of shower enclosure glass in Bathrooms 5 | 1 | UD
22.20 | Partida | Mampara en baño 6 | Supply and installation of shower enclosure glass in Bathrooms 6 | 1 | UD
22.21 | Partida | Mampara en baño en staff | Supply and installation of shower enclosure glass in services Bathrooms | 2 | UD
|  | Total 22.19-22.21 | Total 22.19-22.21 | 1 |  | 0 | 0
|  | Total 22.00 | Total 22.00 | 1 |  | 0 | 0
|  | Total B.2.1 | Total B.2.1 | 1 |  | 75770.58 | 75770.58
B.2.2 | Capítulo | SEGUNDO NIVEL | GROUND FLOOR | 1 | UD | 79380.86 | 79380.86
15.00 | Capítulo | Terminaciones de superficies de muros, columnas y vigas | Surface finishes of walls, columns, and beams | 1 | UD | 45700.63 | 45700.63
15.01 | Partida | Fraguache de columnas, vigas y dinteles | Fraguache (cement adherence) on concrete columns, beams and lintels | 1057.68 | ML | 4.3 | 4548.02
15.02 | Partida | Fraguache de muro de hormigón | Fraguache (cement adherence) on concrete walls | 157.19 | M2 | 4.77 | 749.8
15.03 | Partida | Pañete maestreado en vigas y columnas | Cement finish on beams and columns | 352.94 | ML | 11.97 | 4224.69
15.04 | Partida | Pañete maestreado en muros de hormigón | Cement finish on concrete walls | 157.19 | M2 | 13 | 2043.47
15.05 | Partida | Pañete maestreado en muros interior | Cement finish on interior block walls | 976.87 | M2 | 11.59 | 11321.92
15.06 | Partida | Pañete maestreado en muros exteriores | Cement finish on exterior block walls | 277.34 | M2 | 12.31 | 3414.06
15.07 | Partida | Pañete sin terminación en muros interior y exteriores | Unfinished cement plaster on interior and exterior walls | 116.71 | M2 | 9.18 | 1071.4
15.08 | Partida | Cantos curvos | Cement finish on walls edges (curve) | 820.37 | ML | 7.25 | 5947.68
15.09 | Partida | Mochetas en general | Cement finish on wall openings (doors & windows) | 424.74 | ML | 8.5 | 3610.29
15.10 | Partida | Recrecido de muros con mortero (estimado) | Wall leveling with mortar (estimated) | 359.84 | M2 | 24.37 | 8769.3
|  | Total 15.00 | Total 15.00 | 1 |  | 45700.63 | 45700.63
16.00 | Capítulo | Terminaciones de superficies de techos | Roof Finishes: | 1 | UD | 33680.23 | 33680.23
16.01 | Partida | Fraguache de techos | Fraguache (cement adherence) on concrete ceilings | 616.38 | M2 | 4.77 | 2940.13
16.02 | Partida | Pañete maestreado en techos (vuelos) | Cement finish on concrete roof | 161.07 | M2 | 13 | 2093.91
16.03 | Partida | Terminación mocheta en vuelo | Finish of jamb in overhang | 123.99 | ML | 15.36 | 1904.49
16.04 | Partida | Terminación de antepecho 0.20m | Parapet wall finishing | 49.76 | ML | 33.28 | 1656.01
16.05 | Partida | Fino en techos planos | Cement finish (flat roof) | 92.52 | M2 | 17.93 | 1658.88
16.06 | Partida | Fino en techos inclinados | Cement finish (on sloped roof) | 523.87 | M2 | 19.06 | 9984.96
16.07 | Partida | Zabaletas en techos | Roof cants | 52.09 | ML | 3.84 | 200.03
16.08 | Partida | Impermeabilizante sobre fino techo plano y zabaleta (Master seal) | Waterproofing on flat roof and roof cants (Master Seal) | 102.93 | M2 | 41.27 | 4247.92
16.09 | Partida | Impermeabilizante sobre fino techo inclinado (Membrana elestomerica) | Waterproofing on sloped roof (Elastomeric membrane) | 534.28 | M2 | 16.52 | 8826.31
16.10 | Partida | Goteros | Drip edge | 21.16 | ML | 7.92 | 167.59
|  | Total 16.00 | Total 16.00 | 1 |  | 33680.23 | 33680.23
25.00 | Capítulo | Estructura ligera |  | 1 | UD | 0 | 0
| Capítulo | Muros | Walls | 1 |  | 0 | 0
25.01 | Partida | Colocación Hyrib en muro cuvo (baño master) | Installation of Hyrib on curved wall (master bathroom) | 1 | PA
25.02 | Partida | Muros de Sheetrock | Sheetrock walls for pocket doors | 15.94 | M2
25.03 | Partida | Fascias en muro pocfet | Fascias in Sheetrock for pocket walls | 17.8 | ML
|  | Total 25.01-25.03 | Total 25.01-25.03 | 1 |  | 0 | 0
| Capítulo | Techos | Roofs | 1 |  | 0 | 0
25.04 | Partida | Plafón inclinado en Sheetrock (reforzado para madera) | Sloped Sheetrock ceiling (reinforced to support wooden beams) | 243.78 | M2
25.05 | Partida | Plafón inclinado en Densglass (reforzado para madera) | Sloped DensGlass ceiling (reinforced to support wooden beams) | 138.75 | M2
25.06 | Partida | Plafón de Sheetrock plano | Flat Sheetrock ceiling | 18.86 | M2
25.07 | Partida | Plafón plancha verde en baños | Flat Sheetrock ceiling (green board) | 40.31 | M2
25.08 | Partida | Plafón Densglass áreas exteriores | Flat DensGlass ceiling for exterior area | 61.32 | M2
25.09 | Partida | Plafón Densglass en vuelos | DensGlass ceiling in overhangs | 111.59 | M2
25.10 | Partida | Fascias de densglass 40-60cms | Fascias in DensGlass 40-60cms | 21.7 | ML
|  | Total 25.04-25.10 | Total 25.04-25.10 | 1 |  | 0 | 0
|  | Total 25.00 |  | 1 |  | 0 | 0
26.00 | Capítulo | Techos en madera | Wooden ceilings | 1 | UD | 0 | 0
| Capítulo | Vigas en madera | Wooden beams | 1 |  | 0 | 0
26.01 | Partida | Salón doble altura | Double-height living room | 1 | PA
26.02 | Partida | Terrace | Terrace | 1 | PA
26.03 | Partida | Escalera | Staircase | 1 | PA
26.04 | Partida | Bedroom 3 | Bedroom 3 | 1 | PA
26.05 | Partida | Master Bedroom 1 | Master Bedroom 1 | 1 | PA
26.06 | Partida | Master Bedroom 2 | Master Bedroom 2 | 1 | PA
26.07 | Partida | Bedroom 4 | Bedroom 4 | 1 | PA
|  | Total 26.01-26.07 | Total 26.01-26.07 | 1 |  | 0 | 0
| Capítulo | Malla de Rattan/bambu sitentica similar al Virosurface | Synthetic rattan/bamboo mesh, similar to Virosurface | 1 |  | 0 | 0
26.08 | Partida | Pasillo | Hallway | 54.43 | M2
|  | Total 26.08 | Total 26.08 | 1 |  | 0 | 0
|  | Total 26.00 | Total 26.00 | 1 |  | 0 | 0
27.00 | Capítulo | Acabados de superficies | Surface finishes for wall | 1 | UD | 0 | 0
| Capítulo | Muros | Walls | 1 |  | 0 | 0
27.01 | Partida | Perrilla blanca en muros interiores | White perrilla on interior walls | 982.58 | M2
27.02 | Partida | Perrilla blanca en muros exteriores | White perrilla on exterior walls | 278.04 | M2
27.03 | Partida | Perrilla en mochetas | Exterior Perrilla jambs | 401.94 | ML
27.04 | Partida | Perrilla en cantos | Perrilla on edges | 773.17 | ML
27.05 | Partida | Perrila en columnas | Perrilla columns | 10 | UD
27.06 | Partida | Perrila en vigas | Perrilla beams | 191.1 | ML
|  | Total 27.01-27.06 | Total 27.01-27.06 | 1 |  | 0 | 0
| Capítulo | Techos | Roofs | 1 |  | 0 | 0
27.07 | Partida | Pintura acrilica en techo | White acrylic paint on interior ceilings | 488.17 | M2
27.08 | Partida | Tejas planas Flat 10 Borja -Mid Grey (Sum 29.02) | Flat tiles on sloped roofs (Mid -gray BJ sup. US$28.02) | 534.28 | M2
27.09 | Partida | Caballete | Roof ridges tiles | 76.59 | ML
27.10 | Partida | Canaleta y bajantes de aluminio | Roof downspouts, white or brown (Aluminum K-profile) | 505.09 | PL
|  | Total 27.07-27.10 | Total 27.07-27.10 | 1 |  | 0 | 0
|  | Total 27.00 | Total 27.00 | 1 |  | 0 | 0
28.00 | Capítulo | Terminaciones de piso | Floor finishes | 1 | UD | 0 | 0
| Capítulo | Pisos en Coralina natural blanca 30mx60cm | Classic coraline stone floor 0.30m x 0.60m Sup US$28.33 | 1 |  | 0 | 0
28.01 | Partida | Bedroom 4 | Bedroom 4 | 27.83 | M2
28.02 | Partida | Bathroom 4 | Bathroom 4 | 7.66 | M2
28.03 | Partida | Master Bathroom 1 | Master Bathroom 1 | 15.64 | M2
28.04 | Partida | Master 1 | Master 1 | 34.36 | M2
28.05 | Partida | Master Closet 1 | Master Closet 1 | 9.95 | M2
28.06 | Partida | Pasillo | Hallway | 63.32 | M2
28.07 | Partida | Doble altura | Double-height living room | 27.72 | M2
28.08 | Partida | Bedroom 3 | Bedroom 3 | 21.18 | M2
28.09 | Partida | Bathroom 3 | Bathroom 3 | 5.9 | M2
28.10 | Partida | Master Bedroom 2 | Master Bedroom 2 | 33.68 | M2
28.11 | Partida | Master Bathroom 2 | Master Bathroom 2 | 6.72 | M2
28.12 | Partida | Terrace | Terrace | 102.28 | M2
|  | Total 28.01-28.12 | Total 28.01-28.12 | 1 |  | 0 | 0
| Capítulo | Zócalo en general | Baseboard (general) | 1 |  | 0 | 0
28.13 | Partida | Zócalos en pino tratado 5cm | Treated pine baseboards 0.15m | 160.49 | ML
28.14 | Partida | Zócalo en coralina 30x60 (áreas exteriores) | Coralina baseboard 0.15m (exterior areas) | 12.93 | ML
|  | Total 28.13-28.14 | Total 28.13-28.14 | 1 |  | 0 | 0
| Capítulo | Quicios de coralina natural 30mx60cm | Door jambs, curbs, and steps, in general | 1 |  | 0 | 0
28.15 | Partida | Quicios de coralina natural 30mx60cm | Natural coralina door jambs 0.20m | 27.15 | ML
28.16 | Partida | Bordillo de coralina | Coralina curb | 53.1 | ML
|  | Total 28.15-28.16 | Total 28.15-28.16 | 1 |  | 0 | 0
|  | Total 28.00 | Total 28.00 | 1 |  | 0 | 0
29.00 | Capítulo | Impermeabilizantes | Waterproofing on walls and floors of bathrooms, laundry areas, and on stone-clad walls | 1 | UD | 0 | 0
29.01 | Partida | Impermeabilizante en pisos AQUAFIN 1K | Waterproofing on floors with Aquafinf 1K (bathrooms) | 111.38 | M2
29.02 | Partida | Impermeabilizante en muros de baño AQUAFIN 1K | Waterproofing on floors with Aquafinf 1K (bathrooms walls) | 84.52 | M2
29.03 | Partida | Impermeabilizante en muros interiores AQUAFIN 1K | Waterproofing on floors with Aquafinf 1K (interior walls) | 19 | M2
|  | Total 29.00 |  | 1 |  | 0 | 0
30.00 | Capítulo | Revestimientos | Surface cladding | 1 | UD | 0 | 0
| Capítulo | Revestimientos en muros exteriores | Exterior cladding | 1 |  | 0 | 0
30.01 | Partida | Suministro y colocación de piedra caliza semi rustica sobre muros exteriores | Supply and installation of semi-rustic caliza on exterior walls | 24.23 | M2
|  | Total 30.01 | Total 30.01 | 1 |  | 0 | 0
| Capítulo | Revestimientos en muros interiores | Interior cladding | 1 |  | 0 | 0
30.02 | Partida | Suministro y colocación de piedra caliza semi rustica sobre muros de baños | Supply and installation of semi-rustic caliza on bathroom walls | 51.53 | M2
30.03 | Partida | Microcemento en baños principales | Microcement finish in secondary bathrooms | 102.54 | M2
30.04 | Partida | Suministro y colocación de piedra caliza semi rustica sobre muros interiores | Supply and installation of semi-rustic caliza on interior walls | 19 | M2
30.05 | Partida | Nicho en baños master 02, bathroom 03 y bathroom 04 | Built-in wall niches | 4 | UD
30.06 | Partida | Banco en ducha master terminción microcemento | Seat in master shower, microcement finish | 1 | UD
|  | Total 30.02-30.06 | Total 30.02-30.06 | 1 |  | 0 | 0
|  | Total 30.00 |  | 1 |  | 0 | 0
31.00 | Capítulo | Aparatos sanitarios y mamparas (estimado) | Supply of sanitary equipment and Glass partitions | 1 | UD | 0 | 0
| Capítulo | Aparato sanitarios | Bathroom fixtures | 1 | PA | 0 | 0
31.01 | Partida | Inodoro TOTO (baños principales) | Supply of Toto standar toilet | 4 | UD
31.02 | Partida | Lavamanos Catalano (baños principales) | Supply of Catalano | 6 | UD
31.03 | Partida | Griferia Axor (baños principales) | Supply of faucets Axor | 6 | UD
31.04 | Partida | Ducha Hansgrohe (baños principales) | Supply of ceiling-mounted shower(Hansgrohe chrome) | 6 | UD
31.05 | Partida | Accesorios en baños principales (Hansgrohe, estimado) | Accessories Hansgrohe in secondary bathrooms | 4 | UD
31.06 | Partida | Rejilla de piso lineal | Supply of shower lineal drain | 6 | UD
31.07 | Partida | Rejilla de piso cuadrada | Supply of square floor drain | 4 | UD
31.08 | Partida | Griferia para vertedero | Tap for washbasin | 1 | UD
|  | Total 31.01-31.08 | Total 31.01-31.08 | 1 |  | 0 | 0
| Capítulo | Mampara en baño | Bathroom partitions | 1 | PA | 0 | 0
31.09 | Partida | Baño 03 | Supply and installation of shower enclosure glass in Bathroom 3 | 1 | UD
31.10 | Partida | Baño master 02 | Supply and installation of shower enclosure glass on Bathroom 2 | 2 | UD
31.11 | Partida | Baño master 01 | Supply and installation of shower enclosure glass on Master bathroom | 1 | UD
31.12 | Partida | Baño 04 | Supply and installation of shower enclosure glass in Bathroom 4 | 1 | UD
|  | Total 31.09-31.12 | Total 31.09-31.12 | 1 |  | 0 | 0
|  | Total 31.00 | Total 31.00 | 1 |  | 0 | 0
32.00 | Capítulo | Miscelaneos |  | 1 | UD | 0 | 0
| Capítulo | Jacuzzi realizado en obra | In-situ Jacuzzi | 1 | UD | 0 | 0
32.01 | Partida | Confección de Jacuzzi en obra con terminación en microcemento | Construction of in-situ Jacuzzi with microcement finish | 1 | UD
|  | Total 32.01 | Total 32.01 | 1 |  | 0 | 0
| Capítulo | Baranda de madera Eucalipto | Eucalyptus wood railing | 1 | UD | 0 | 0
32.02 | Partida | Patio interior | Interior courtyard | 18.5 | ML
32.03 | Partida | Terraza | Terrace | 27.78 | ML
|  | Total 32.02-32.03 | Total 32.02-32.03 | 1 |  | 0 | 0
| Capítulo | Suministro e instalción de PTR refuerzo de puertas pockets y mamparas | Supply and installation of PTR reinforcement for pocket doors and partitions | 1 | UD | 0 | 0
32.04 | Partida | Refuerzo PTR puertas pocket | PTR reinforcement for pocket doors | 1 | PA
32.05 | Partida | Refuerzo PTR en mamparas | PTR reinforcement in partitions | 1 | PA
|  | Total 32.04-32.05 | Total 32.04-32.05 | 1 |  | 0 | 0
|  | Total 32.00 |  | 1 |  | 0 | 0
|  | Total B.2.2 |  | 1 |  | 79380.86 | 79380.86
|  | Total B.2 |  | 1 |  | 155151.44 | 155151.44
|  | Total B. |  | 1 |  | 579503.18 | 579503.18
C. | Capítulo | OBRAS EXTERIORES COMPLEMENTARIAS | COMPLEMENTARY EXTERIOR WORKS | 1 | UD | 79761.8 | 79761.8
| Capítulo | PISCINA | POOL AND WATER FOUNTAIN | 1 | UD | 50314.38 | 50314.38
| Capítulo | PISCINA | POOL | 1 | UD | 49544.26 | 49544.26
17.00 | Capítulo | Movimiento de tierra de piscina | Earthworks for pool | 1 | UD | 10330.39 | 10330.39
17.01 | Partida | Excavación para fondo de piscina (0.60m) | Excavation for the pool | 98.56 | M3N | 33.47 | 3298.8
17.02 | Partida | Excavación para cimentaciones de dentellón piscina y zapata de muro de deck | Excavation for pool dentellón (edge beam) foundations | 17.86 | M3N | 33.47 | 597.77
17.03 | Partida | Relleno de reposición | Backfill replacement in wall footings | 85.8 | M3C | 17.46 | 1498.07
17.04 | Partida | Relleno compactado losa de piscina y sundeck | Compacted backfill under pool slab (0.10 m) | 48.84 | M3 | 22.79 | 1113.06
17.05 | Partida | Relleno compactado losa de piso de deck | Compacted fill for deck floor slab | 80.17 | M3 | 22.79 | 1827.07
17.06 | Partida | Barrera de vapor en losa de fondo y deck | Vapor barrier on slab floor (pool) | 275.91 | M2 | 2.65 | 731.16
17.07 | Partida | Bote de material | Removal of debris | 100.15 | M3S | 8.08 | 809.21
17.08 | Partida | Fumigación | Fumigation (foundations) | 275.91 | M2 | 1.65 | 455.25
|  | Total 17.00 | Total 17.00 | 1 |  | 10330.39 | 10330.39
18.00 | Capítulo | Hormigón armado de piscina | Reinforced Concrete on pool | 1 | UD | 23413.59 | 23413.59
18.01 | Partida | Losa de hormigón fondo de piscina 0.20m con hormigón 240 kg/cm2 | Concrete pool bottom slab, 0.15 m thick, with 240 kg/cm² concrete | 19.36 | M3 | 357.47 | 6920.62
18.02 | Partida | Muros de hormigón piscina 240 kg/cm2 | Concrete pool walls with 240 kg/cm² concrete | 25.27 | M3 | 529.51 | 13380.72
18.03 | Partida | Dentellón de losa, con hormigón 240 kg/cm2 | Slab edge beam (0.75m x 0.10m) with 240 kg/cm² concrete | 6.06 | M3 | 316.66 | 1918.96
18.04 | Partida | Viga de amarre bnp, (0.15m x 0.20m) con hormigón 240 kg/cm2 | Tie beam BFL, (0.15m x 0.20m) with 240 kg/cm² concrete | 0.56 | M3 | 762.71 | 427.12
18.05 | Partida | Zapata de muro bloques 6'', 0.60m x 0.30m, con hormigón 210 kg/cm2 | 6'' Wall footings, 0.60m x 0.30m, with 210 kg/cm² concrete | 3.37 | M3 | 227.35 | 766.17
|  | Total 18.00 | Total 18.00 | 1 |  | 23413.59 | 23413.59
19.00 | Capítulo | Muros de bloques | Masonry Walls | 1 | UD | 2479.14 | 2479.14
19.01 | Partida | Muros (6") AC. Ø 3/8" bnp (deck) | Block Walls (6") AC. Ø 3/8" (deck) | 7.48 | M2 | 40.2 | 300.7
19.02 | Partida | Muros (6") AC. Ø 3/8" (Asiento y escalones) | Block Walls (6") AC. Ø 3/8" (Seaat and step) | 54.19 | M2 | 40.2 | 2178.44
|  | Total 19.00 | Total 19.00 | 1 |  | 2479.14 | 2479.14
20.00 | Capítulo | Terminaciones de superficies | Surface finishes of walls | 1 | UD | 9091.29 | 9091.29
20.01 | Partida | Fraguache de superficies de hormigón | Fraguache (cement adherence) on concrete walls and slab | 239.14 | M2 | 4.19 | 1002
20.02 | Partida | Pañete maestreado en muros | Cement finish on concrete walls | 119.57 | M2 | 13.33 | 1593.87
20.03 | Partida | Cantos (General) | Cement finish on border | 194.26 | ML | 4.41 | 856.69
20.04 | Partida | Mocheta (Canaleta) | Finish of channel jamb | 61.38 | ML | 6.54 | 401.43
20.05 | Partida | Fino en fondo de piscina | Cement finish on concrete slab | 115.92 | M2 | 17.93 | 2078.45
20.06 | Partida | Zabaletas | Interior walls cants | 139.5 | ML | 3.84 | 535.68
20.07 | Partida | Conformación de escalones en piscina | Conformation of steps in a pool | 56.3 | ML | 22.64 | 1274.63
20.08 | Partida | Conformación de asiento en piscina | Conformation of seats in a pool | 15.2 | ML | 88.72 | 1348.54
|  | Total 20.00 | Total 20.00 | 1 |  | 9091.29 | 9091.29
37.00 | Capítulo | Revestinientos y acbados | Finishes and cladding of pool | 1 | UD | 0 | 0
37.01 | Partida | Bordillos de coralina 0.30m x 0.60m | Classic coraline stone edge 0.30m x 0.60m | 58.2 | ML
37.02 | Partida | Cenefa de coralina 0.30m x 0.60m | Classic coraline stone in border wall 0.30m x 0.60m | 61.8 | ML
37.03 | Partida | Revestimiento de pool coat (Color arena) | Pool and Jacuzzi coating finish (Pool coat sand color) | 246.75 | M2
|  | Total 37.00 | Total 37.00 | 1 |  | 0 | 0
21.0 | Capítulo | Misceláneos | Miscellaneous | 1 | UD | 4229.85 | 4229.85
21.01 | Partida | Impermeabilización en piscina (Aquafin) | Waterproofing on pool (Aquafin) | 235.46 | M2 | 14.65 | 3449.49
21.02 | Partida | Junta de Waterproof | Waterstop joint | 1 | PA | 780.36 | 780.36
|  | Total 21.00 | Total 21.00 | 1 |  | 4229.85 | 4229.85
|  | Total C.1.1 |  | 1 |  | 49544.26 | 49544.26
| Capítulo | FUENTE DE AGUA | Water fountain | 1 | UD | 770.12 | 770.12
22.00 | Capítulo | Hormigón armado | Reinforced Concrete | 1 | UD | 420.08 | 420.08
22.01 | Partida | Losa de hormigón fondo de piscina 0.20m con hormigón 240 kg/cm2 | Concrete pool bottom slab, 0.20m thick, with 240 kg/cm² concrete | 0.13 | M3 | 359.2 | 46.7
22.02 | Partida | Muros de hormigón piscina 240 kg/cm2 | Concrete pool walls with 240 kg/cm² concrete | 0.63 | M3 | 592.67 | 373.38
|  | Total 22.00 | Total 22.00 | 1 |  | 420.08 | 420.08
23.00 | Capítulo | Terminaciones | Surface finishes of walls | 1 | UD | 143.19 | 143.19
23.01 | Partida | Fraguache de superficies de hormigón | Fraguache (cement adherence) on concrete walls and slab | 3.64 | M2 | 4.19 | 15.25
23.02 | Partida | Pañete maestreado en muros | Cement finish on concrete walls | 3.64 | M2 | 13.33 | 48.52
23.03 | Partida | Cantos | Cement finish on border | 6.2 | ML | 4.41 | 27.34
23.04 | Partida | Mocheta | Finish of channel jamb | 2.6 | ML | 6.54 | 17
23.05 | Partida | Fino en fondo | Cement finish on concrete slab | 1.4 | M2 | 17.93 | 25.1
23.06 | Partida | Zabaletas | Interior walls cants | 2.6 | ML | 3.84 | 9.98
|  | Total 23.00 | Total 23.00 | 1 |  | 143.19 | 143.19
41.00 | Capítulo | Revestimientos y acabados | Finishes and cladding | 1 | UD | 0 | 0
41.01 | Partida | Suministro y colocación de piedra caliza semi rustica sobre muros | Supply and installation of semi-rustic limestone on walls | 9.6 | M2
41.02 | Partida | Bordillos de fuente | Fountain curbs | 3.4 | ML
41.03 | Partida | Suministro y apliacación de perrilla en muro relieve con arco | Supply and application of perrilla on relief wall with arch | 1 | PA
|  | Total 41.00 | Total 41.00 | 1 |  | 0 | 0
24.00 | Capítulo | Miscelaneos | Miscellaneous | 1 | PA | 206.85 | 206.85
24.01 | Partida | Impermeabilización | Waterproofing on pool (Aquafin) | 6.51 | M2 | 14.65 | 95.37
24.02 | Partida | Junta de Waterproof | Waterstop joint | 1 | PA | 111.48 | 111.48
42.03 | Partida | Suministro de llaves de chorro en fuente (estimado hansgrohe vivenes) | Supply of spout valves for fountain | 3 | UD
|  | Total 24.00 | Total 24.00 | 1 |  | 206.85 | 206.85
|  | Total C.1.3 |  | 1 |  | 770.12 | 770.12
|  | Total C.1 |  | 1 |  | 50314.38 | 50314.38
| Capítulo | CIRCULACIONES EXTERIORES (DRIVEWAY Y CAMINOS) | EXTERIOR FLOORS, WALKWAYS AND DRIVEWAY | 1 | UD | 0 | 0
43.00 | Capítulo | Driveway | Driveway | 1 | UD | 0 | 0
43.01 | Partida | Compacted fill (0.10 m) for driveway | Compacted fill (0.10 m) for driveway | 19.3 | M3
43.02 | Partida | Suministro e instalación de gramaquin | Supply and installation of pavigram | 192.95 | M2
|  | Total 43.00 | Total 43.00 | 1 |  | 0 | 0
|  | Total C.3 |  | 1 |  | 0 | 0
| Capítulo | OBRAS CIVILES COMPLEMENTARIAS | COMPLEMENTARY CIVIL WORKS | 1 | UD | 29447.42 | 29447.42
25.00 | Capítulo | Obras civiles complementarias | Complementary Civil Works | 1 |  | 29447.42 | 29447.42
25.01 | Partida | Registros eléctricos | Electrical junction boxes | 10 | UD | 358.42 | 3584.2
25.02 | Partida | Registros sanitarios | Sanitary inspection chambers | 18 | UD | 358.42 | 6451.56
25.03 | Partida | Bancadas de aires de acondicionados | Concrete base for technical equipment (AC) | 2 | UD | 885.24 | 1770.48
25.04 | Partida | Trampa de grasa | Grease trap | 2 | UD | 863.92 | 1727.84
25.05 | Partida | Base de tanque de gas | Gas tank base | 1 | UD | 1191.99 | 1191.99
25.06 | Partida | Confección área para zafacones | Construction of garbage area | 1 | UD | 935.24 | 935.24
25.07 | Partida | Caseta de calentadores | Water heater enclosure | 2 | UD | 1371.74 | 2743.48
25.08 | Partida | Asiento de arena para instalaciónes (estimada) | Estimated excavation and sand bed for electrical and plumbing installations | 103.14 | M3 | 23.47 | 2420.7
25.09 | Partida | Cuarto de Maquinas | Machine Room (Structure and cement finish) | 1 | UD | 7790 | 7790
25.10 | Partida | Pozo filtrante | Filter well | 1 | UD | 831.93 | 831.93
|  | Total 25.00 | Total 25.00 | 1 |  | 29447.42 | 29447.42
|  | Total C.4 |  | 1 |  | 29447.42 | 29447.42
|  | Total C. |  | 1 |  | 79761.8 | 79761.8
| Capítulo | INSTALACIONES GENERALES | GENERAL INSTALLATION | 1 | UD | 166308.86 | 166308.86
| Capítulo | INSTALACIONES TÉCNICAS | TECHNICAL INSTALLATION | 1 | UD | 166308.86 | 166308.86
45.00 | Partida | Instalaciones hidrosanitarias (estimado) | Plumbing pre-installation | 0 | UD
26.00 | Partida | Pre instalaciones hidrosanitarias obra gris (estimado) | Plumbing pre-installation (Phase 1, civil work) | 1 | UD | 55341.63 | 55341.63
45.02 | Partida | Pre instalaciones hidrosanitarias terminaciones (estimado) | Plumbing pre-installation (Phase 2, Finishes) | 1 | UD
46.00 | Partida | Instalaciones electricas (estimado) | Electrical pre-installation | 0 | UD
27.00 | Partida | Instalaciones electricas obra gris (estimado) | Electrical pre-installation (Phase 1, civil work) | 1 | UD | 66814.05 | 66814.05
46.02 | Partida | Instalaciones electricas terminaciones (estimado) | Electrical pre-installation (Phase 2, Finishes) | 1 | UD
28.00 | Partida | Transformador y portacontador (estimado GPC) | Electric transformer and electric meter holder (estimated) | 1 | UD | 12381.95 | 12381.95
47.00 | Partida | Instalaciones mécanicas (estimado marca Daikin) | Mechanical pre-installation | 0 | UD
29.00 | Partida | Instalaciones mécanicas obra gris (estimado marca Daikin) | Mechanical pre-installation (Phase 1, civil work) | 1 | UD | 31771.23 | 31771.23
47.02 | Partida | Instalaciones mécanicas obra gris (estimado marca Daikin) | Mechanical pre-installation (Phase 2, Finishes) | 1 | UD
|  | Total 45.0 |  | 1 |  | 166308.86 | 166308.86
| Capítulo | CARPINTERIA DE MADERA | Wood Carpentry | 1 |  | 0 | 0
48.00 | Capítulo | Puertas en madera y herraje | Wooden doors with hardware | 1 |  | 0 | 0
48.01 | Partida | Puerta en madera | Wooden doors | 1 | PA
48.02 | Partida | Puertas en closet de madera | Wood closet doors | 1 | PA
48.03 | Partida | Herrajes para puertas en madera (estimado) | Hadware, wood (estimated) | 1 | PA
|  | Total 48.00 | Total 48.00 | 1 |  | 0 | 0
49.00 | Capítulo | Muro de Celosia | Wooden Louvers | 1 |  | 0 | 0
49.01 |  | Louver fijo de madera 5.40x3.22 (escalera) | Fixer wooden louvers 5.40x3.22 (Staircase) | 1 | UD
49.01 |  | Louver fijo de madera2.0x3.00 (pasillo) | Fixer wooden louvers 2.0x3.00(hallway) | 1 | UD
|  | Total 49.00 | Total 49.00 | 1 |  | 0 | 0
|  | Total D.2 | Total D.2 | 1 |  | 0 | 0
D.4 | Capítulo | MOBILIARIOS DE COCINAS, LAVANDERIA Y BAÑOS | Kitchen, Laundry, and bathroom furniture | 1 | UD | 0 | 0
50.00 | Capítulo | Muebles de cocina fría, cocina caliente y lavanderia | Kitchen, Laundry, and bathroom furniture | 1 | UD | 0 | 0
50.01 | Partida | Cocina fria en madera preciosa (Kitchenarte) | Cold Kitchen cabinets (kitchenarte) | 1 | UD
50.02 | Partida | Cocina caliente en MDF (Kitchenarte) | Hot Kitchen cabinets (Mdf wood, kitchenarte) | 1 | UD
50.03 | Partida | Cocina area de servicios en MDF (Kitchenarte) | Staff Kitchen cabinets (Mdf wood, kitchenarte) | 1 | UD
50.04 | Partida | Lavanderia en MDF (Kitchenarte) | Laundry funiture (Mdf wood, kitchenarte) | 1 | UD
|  | Total 50.00 | Total 50.00 | 1 |  | 0 | 0
51.00 | Capítulo | Muebles de baños | Bathroom cabinet | 1 | UD | 0 | 0
51.01 | Partida | Mueble de baño master 1 | Master bathroom vanity 1 | 1 | UD
51.02 | Partida | Repisa de madera baño master 2 | Wood shelf, master bathroom 2 | 1 | UD
51.03 | Partida | Repisa de madera baño 3, 4, 5 y 6 | Wood shelf,bathroom 3,4, 5 y 6 | 4 | UD
51.04 | Partida | Repisa de madera baño visitas | Wood shelf,guest bathroom | 1 | UD
51.05 | Partida | Muebles de baño de servicios | Wood shelf,service area | 1 | PA
|  | Total 51.00 | Total 51.00 | 1 |  | 0 | 0
|  | Total D.4 |  | 1 |  | 0 | 0
| Capítulo | TOPES DE MOBILIARIOS | Countertops | 1 | UD | 0 | 0
52.00 | Capítulo | Topes de cocina fría, cocina caliente, de servicios y lavanderia | Countertops for cold kitchen, hot kitchen, service areas and laundry | 1 | UD | 0 | 0
52.01 | Partida | Tope de cocina fria, (Ethereal Glow Silestone) | Countertops for cold kitchen (Ethereal Glow Silestone) | 1 | UD
52.02 | Partida | Tope de cocina caliente, (Ethereal Glow Silestone) | Countertops for hot kitchen countertop (Ethereal Glow Silestone) | 1 | UD
52.03 | Partida | Tope de cocina area de servicios, (Ethereal Glow Silestone) | Countertops for service area countertop (Ethereal Glow Silestone) | 1 | UD
52.04 | Partida | Tope de cocina lavanderia, (Ethereal Glow Silestone) | Countertops Laundry area countertop (Ethereal Glow Silestone) | 1 | UD
|  | Total 52.00 | Total 52.00 | 1 |  | 0 | 0
53.00 | Capítulo | Topes de baños | Bathroom countertops | 1 | UD | 0 | 0
53.01 | Partida | Tope de coralina, baño master 1, 2.85m x 0.60m | Coralina countertop, master bathroom 1, 2.85m x 0.60m | 1 | UD
53.02 | Partida | Tope de coralina, baño master 2, 1.40m x 0.60m | Coralina countertop, master bathroom 2, 2.85m x 0.60m | 1 | UD
53.03 | Partida | Tope de coralina, baño 3, 1.60m x 0.60m | Coralina countertop, bathroom 3, (1.60x0.60m) | 1 | UD
53.04 | Partida | Tope de coralina, baño 4, 5 y 6, 1.60m x 0.60m | Coralina countertop, bathroom 4,5 y 6 (1.60x0.60m) | 3 | UD
53.05 | Partida | Tope de coralina, baño de visita, 1.00m x 0.60m | Coralina countertop, guest bathroom (1.00x0.60m) | 3 | UD
|  | Total 53.00 | Total 53.00 | 1 |  | 0 | 0
|  | Total D.5 | Total D.5 | 1 |  | 0 | 0
|  | Total D. | Total D. | 1 |  | 166308.86 | 166308.86
|  | Total NAS-9.1 | Total NAS-9.1 | 1 |  | 945009.77 | 945009.77 | 945009.77
NAS-9.2 | Capítulo | COSTOS INDIRECTOS | INDIRECT COSTS | 1 | UD | 201685.62 | 201685.62
E. | Capítulo | COSTOS INDIRECTOS | INDIRECT COSTS | 1 | UD | 201685.62 | 201685.62
E.1 | Partida | Guarda almacén | Storage Guard | 12 | Months | 670.05 | 8040.6
E.2 | Partida | Uso de servicios (agua y electricidad) | Power and Water supply | 1 | PA | 4676.7 | 4676.7
E.3 | Partida | Maestría | Foreman | 12 | Months | 877.19 | 10526.28
E.4 | Partida | Sereno | Night watchman | 12 | Months | 695.02 | 8340.24
E.5 | Partida | Seguro social, plan de pensiones y codia | Social Security, Pension Fund, Codia | 2 | % | 9450.1 | 18900.2
E.6 | Partida | Gastos administrativos | Administrative Expenses | 3 | % | 9450.1 | 28350.3
E.7 | Partida | Transporte | Transportation | 3 | % | 9450.1 | 28350.3
E.8 | Partida | Dirección técnica y respons. | Responsibility and supervision fee | 10 | % | 9450.1 | 94501
|  | Total E. |  | 1 |  | 201685.62 | 201685.62
|  | Total NAS-9.2 | Total NAS-9.2 | 1 |  | 201685.62 | 201685.62
|  | ITBS (Tax) according to Regulation 07-2007 on direct and indirect costs | ITBS (Tax) according to Regulation 07-2007 on direct and indirect costs | 11467 | % | 1.8 | 20640.6
|  | Total NAS-9 |  | 1 |  | 1167335.99 | 1167335.99
|  |  | AREA DE CONSTRUCCION | 972.98 | MT2
|  |  | COSTO DE CONSTRUCCION | 1199.75 | US$/MT2
Note on A6: Código único que identifica el concepto. Ver colores en "Entorno de trabajo: Apariencia" Es el primer campo que hay que rellenar para crear un concepto. Al escribir un código: • Si no existe en la obra, se crea un concepto nuevo • Si ya figura en otro lugar de la obra, se inserta también bajo el concepto superior • Si deriva de un concepto paramétrico, se inserta el concepto derivado Es sensible a la opción "Archivo: Entorno de trabajo: Generales: Aceptar códigos en minúsculas" Los conceptos de tipo subtotal calculan la suma de los importes de los conceptos anteriores y sus códigos comienzan por el carácter 'Ʃ'. Pueden incluirse varios niveles de subtotales jerárquicos. Para insertar 'Ʃ' abra el "Mapa de caracteres" de Windows y busque el símbolo "Suma". Los conceptos de tipo porcentaje calculan un porcentaje sobre los importes de los conceptos que están por encima de ellos en un análisis de precios y sus códigos contienen el símbolo '%'. Los conceptos cuyo código comienza por 'Ʃ%', 'ƩƩ%' o 'ƩƩƩ%' calculan porcentajes sobre los distintos niveles de subtotales.
Note on B6: Naturaleza del concepto o de la entidad (ver menú contextual)
Note on C6: Texto breve que facilita la visualización, la búsqueda y la impresión del concepto en lugar del texto El color corresponde al estado, que se modifica con el menú contextual, actualizándose la fecha del color correspondiente
Note on E6: Cantidad o rendimiento del concepto en su superior en el presupuesto Magenta: Proviene de las líneas de medición Negro: Si se introduce por el usuario se retiran del presupuesto las líneas de medición, si existen Fondo gris: Puede anularse para no tener en cuenta la cantidad del concepto en un superior determinado
Note on F6: Unidad de medida a la que se refiere el precio unitario Las unidades de tiempo de la maquinaria y la mano de obra afectan a los cálculos de duraciones y recursos D*, d*: Dias x Horas laborables del día (Obra.CalcDurLab) S*, s*, W*, w*: Semanas x 5 días M*, m*: Meses x Días laborables del mes (Obra.CalcDurMes) A*, a*, Y*, y*: Años x 12
Note on G6: Precio unitario principal del concepto Puede ser el precio del presupuesto, de venta o de oferta Cuando se usan precios de coste y de venta el coste estimado figura en el precio objetivo "Obj" Magenta: Calculado a partir de los conceptos inferiores, si se modifica pasa a ser bloqueado Rojo: Bloqueado, puede ser distinto al resultante de sus inferiores Fondo gris: Anulado, el concepto no interviene en el presupuesto Precios.Pres Precio asignado a la entidad que aparece en las ventanas de precios múltiples, como divisas, precios y ofertantes Negro: Introducido por usuario Magenta: Calculado Fondo rosa: Valor de defecto
Note on H6: Presupuesto vigente, suma de presupuesto inicial y modificaciones aprobadas Incluye costes indirectos (PEM) si esta definido el porcentaje Magenta: El producto de la cantidad por el precio del presupuesto está afectado por la producción, la dificultad, un factor, los costes indirectos o la divisa

## TERMINACIONES
Proyect: Nasas 9
Location: Lagos, Punta Cana.
Date: 19 Diciembre 2025
LAS NASAS 9
General budget
Código | Nat | Resumen | Resume | CanPres | Ud | Pres | ImpPres
NAS-9.1 | Capítulo | COSTOS DIRECTOS | DIRECT COSTS | 1 | UD | 1477872.33 | 1477872.33
A. | Capítulo | TRABAJOS PRELIMINARES / LIMPIEZA CONTINUA Y FINAL | PRELIMINARY WORKS | 1 | UD | 42277.8 | 42277.8
1.00 | Capítulo | Trabajos preliminares | Preliminary Works | 1 | UD | 0 | 0
1.01 | Partida | Fumigación | Fumigation (foundations) | 2868.89 | M2
1.02 | Partida | Limpieza del solar | Lot cleaning | 1794.66 | M2
|  | Total 1.00 | Total 1.00 | 1 |  | 0 | 0
2.00 | Capítulo | Reconocimiento del sitio | Site Recognition | 1 | UD | 0 | 0
2.01 | Partida | Topografía (Niveles, ubicación) | Topography | 1 | PA
2.02 | Partida | Replanteo y charranchas de la casa | On site layout | 176.43 | ML
|  | Total 2.00 | Total 2.00 | 1 |  | 0 | 0
1.00 | Capítulo | Trabajos provisionales | Provisional works | 1 | UD | 2367.36 | 2367.36
3.01 | Partida | Verja perimetral de aluzinc | Worksite enclosure | 396 | M2
1.01 | Partida | Baño de obra | Portable bath (One unit) | 12 | Months | 197.28 | 2367.36
3.03 | Partida | Oficinas-Almacén provisionales | On site office and warehouse | 1 | UD
|  | Total 1.00 | Total 1.00 | 1 |  | 2367.36 | 2367.36
2.00 | Capítulo | Misceláneos | Miscellaneous | 1 | UD | 39910.44 | 39910.44
2.01 | Partida | Limpieza continua (incluyen botes continuos de obra) | Continuous cleaning on worksite | 12 | Months | 3325.87 | 39910.44
4.02 | Partida | Toma muestra y ensayo hormigón | Concrete sampling and testing | 559.61 | M3
|  | Total 2.00 | Total 2.00 | 1 |  | 39910.44 | 39910.44
5.00 | Capítulo | Acondicionamiento de terreno | Land conditioning | 1 | UD | 0 | 0
5.01 | Partida | Relleno compactado de solar ((0.40m + 0.20m de limpieza) | Compacted lot fill (0.40 m + 0.20 m cleaning layer) | 977.83 | M3
5.02 | Partida | Relleno exterior (0.80m) | Exterior backfill (0.80 m) | 760.16 | M3
|  | Total 5.00 | Total 5.00 | 1 |  | 0 | 0
|  | Total A. | Total A. | 1 |  | 42277.8 | 42277.8
B. | Capítulo | EDIFICACION PRINCIPAL (CASA) | MAIN BUILDING (HOUSE) | 1 | UD | 571022.77 | 571022.77
B.1 | Capítulo | ESTRUCTURA CASA PRINCIPAL | FOUNDATIONS & STRUCTURE | 1 | UD | 0 | 0
B.1.1 | Capítulo | NIVEL CERO (BAJO NIVEL DE PISO) | LEVEL CERO (UNDERGROUND) | 1 |  | 0 | 0
6.00 | Capítulo | Movimiento de tierra | Earthworks | 1 | UD | 0 | 0
6.01 | Partida | Excavación para cimentaciones de zapatas de columnas | Footing excavations (columns) | 119.73 | M3N
6.02 | Partida | Excavación para cimentaciones de zapatas de muros | Footing excavations (walls) | 164.25 | M3N
6.03 | Partida | Relleno de reposición en zapatas de columnas y muros | Backfill replacement in column and wall footings | 151.58 | M3C
6.04 | Partida | Relleno compactado interior de casa (1.00 m) | Interior compacted backfill (1.00 m) | 595.71 | M3
6.05 | Partida | Bote de material | Removal of debris | 217.84 | M3S
6.06 | Partida | Barrera de vapor en cimentaciones | Vapor barrier on columns and wall footing | 2273.17 | M2
6.07 | Partida | Barrera de vapor bajo torta de pisos | Vapor barrier on slab floor | 595.76 | M2
|  | Total 6.00 | Total 6.00 | 1 |  | 0 | 0
7.00 | Capítulo | Hormigón armado | Reinforced Concrete | 1 | UD | 0 | 0
7.01 | Partida | Zapata Z1 (1.35m x 1.35m x 0.40m) con hormigón 210 kg/cm2 | Footing Z1 (1.35m x 1.35m x 0.40m) with 210 kg/cm² concrete | 4.37 | M3
7.02 | Partida | Zapata Z2 (1.50m x 1.30m x 0.40m) con hormigón 210 kg/cm2 | Footing Z2 (1.50m x 1.30m x 0.40m) with 210 kg/cm² concrete | 0.78 | M3
7.03 | Partida | Zapata Z3 (1.60m x 1.25m x 0.40m) con hormigón 210 kg/cm2 | Footing Z3 (1.60m x 1.25m x 0.40m) with 210 kg/cm² concrete | 1.6 | M3
7.04 | Partida | Zapata Z4 (1.80m x 1.30m x 0.40m) con hormigón 210 kg/cm2 | Footing Z4 (1.80m x 1.30m x 0.40m) with 210 kg/cm² concrete | 3.74 | M3
7.05 | Partida | Zapata Z5 (2.20m x 1.25m x 0.40m) con hormigón 210 kg/cm2 | Footing Z5 (2.20m x 1.25m x 0.40m) with 210 kg/cm² concrete | 2.2 | M3
7.06 | Partida | Zapata Z6 (1.20m x 1.60m x 0.40m) con hormigón 210 kg/cm2 | Footing Z6 (1.20m x 1.60m x 0.40m) with 210 kg/cm² concrete | 2.3 | M3
7.07 | Partida | Zapata Z7 (2.05m x 1.60m x 0.40m) con hormigón 210 kg/cm2 | Footing Z7 (2.05m x 1.60m x 0.40m) with 210 kg/cm² concrete | 1.31 | M3
7.08 | Partida | Zapata Z8 (3.55m x 2.60m x 0.40m) con hormigón 210 kg/cm2 | Footing Z8 (3.55m x 2.60m x 0.40m) with 210 kg/cm² concrete | 7.38 | M3
7.09 | Partida | Zapata Z9 (1.90m x 2.60m x 0.40m) con hormigón 210 kg/cm2 | Footing Z9 (1.90m x 2.60m x 0.40m) with 210 kg/cm² concrete | 1.98 | M3
7.10 | Partida | Zapata Z9' (2.10m x 3.80m x 0.40m) con hormigón 210 kg/cm2 | Footing Z9' (2.10m x 3.80m x 0.40m) with 210 kg/cm² concrete | 3.19 | M3
7.11 | Partida | Zapata Z10 (1.10m x 1.10m x 0.40m) con hormigón 210 kg/cm2 | Footing Z10 (1.10m x 1.10m x 0.40m) with 210 kg/cm² concrete | 1.94 | M3
7.12 | Partida | Zapata Z11 (1.25m x 1.25m x 0.35m) con hormigón 210 kg/cm2 | Footing Z11 (1.25m x 1.25m x 0.35m) with 210 kg/cm² concrete | 2.34 | M3
7.13 | Partida | Zapata Z12 (3.95m x 2.80m x 0.40m) con hormigón 210 kg/cm2 | Footing Z12 (3.95m x 2.80m x 0.40m) with 210 kg/cm² concrete | 4.42 | M3
7.14 | Partida | Zapata Z12' (1.80m x 1.35m x 0.40m) con hormigón 210 kg/cm2 | Footing Z12' (1.80m x 1.35m x 0.40m) with 210 kg/cm² concrete | 0.97 | M3
7.15 | Partida | Zapata Z14 (2.25m x 1.35m x 0.40m) con hormigón 210 kg/cm2 | Footing Z14 (2.25m x 1.35m x 0.40m) with 210 kg/cm² concrete | 1.22 | M3
7.16 | Partida | Zapata Z15 (2.25m x 1.60m x 0.40m) con hormigón 210 kg/cm2 | Footing Z15 (2.25m x 1.60m x 0.40m) with 210 kg/cm² concrete | 1.44 | M3
7.17 | Partida | Zapata de muro bloques 8'', 0.60m x 0.30m, con hormigón 210 kg/cm2 | 8'' Wall footings, 0.60m x 0.30m, with 210 kg/cm² concrete | 41.44 | M3
7.18 | Partida | Zapata de muro bloques 6'', 0.60m x 0.30m, con hormigón 210 kg/cm2 | 6'' Wall footings, 0.60m x 0.30m, with 210 kg/cm² concrete | 5.27 | M3
7.19 | Partida | Zapata de escalera 1.65m x 0.60m x 0.30m, con hormigón 210kg/cm2 | Stair footing 1.65m x 0.60m x 0.30m, with 210 kg/cm² concrete | 0.57 | M3
7.20 | Partida | Columna C1 (0.35m x 0.35m) con hormigón 240 kg/cm2 | Column C1(0.35m x 0.35m) with 240 kg/cm² concrete | 3.58 | M3
7.21 | Partida | Columna C2 (0.60m x 0.20m) con hormigón 240 kg/cm2 | Column C2 (0.60m x 0.20m)with 240 kg/cm² concrete | 0.54 | M3
7.22 | Partida | Columna C3 (0.30m x 0.30m) con hormigón 240 kg/cm2 | Column C3 (0.30m x 0.30m) with 240 kg/cm² concrete | 0.81 | M3
7.23 | Partida | Columna C4 (0.60m x 0.25m) con hormigón 240 kg/cm2 | Column C4 (0.60m x 0.25m) with 240 kg/cm² concrete | 0.68 | M3
7.24 | Partida | Columna C5 (0.25m x 0.25m) con hormigón 240 kg/cm2 | Column C5 (0.25m x 0.25m) with 240 kg/cm² concrete | 0.98 | M3
7.25 | Partida | Columna C6 (0.50m x 0.30m) con hormigón 240 kg/cm2 | Column C6 (0.50m x 0.30m) with 240 kg/cm² concrete | 0.34 | M3
7.26 | Partida | Columna C7 (0.60m x 0.25m) con hormigón 240 kg/cm2 | Column C7 (0.60m x 0.25m) with 240 kg/cm² concrete | 0.68 | M3
7.27 | Partida | Columna CA (0.20m x 0.20m) con hormigón 240 kg/cm2 | Column CA (0.20m x 0.20m)with 240 kg/cm² concrete | 2.79 | M3
7.28 | Partida | Muro Horm. MH1 (0.80m x 0.30m), con hormigón 240 kg/cm2 | Concrete wall MH1 (0.80m x 0.30m), with 240 kg/cm² concrete | 3.24 | M3
7.29 | Partida | Muro Horm. MH2 (1.20m x 0.25m), con hormigón 240 kg/cm2 | Concrete wall MH2 (1.20m x 0.25m), with 240 kg/cm² concrete | 1.35 | M3
7.30 | Partida | Muro Horm. MH3 en L (2.60m x 0.25m), con hormigón 240 kg/cm2 | Concrete wall MH3 L shaped (2.60m x 0.25m), with 240 kg/cm² concrete | 2.93 | M3
7.31 | Partida | Muro Horm. MH4 (1.80m x 0.30m), con hormigón 240 kg/cm2 | Concrete wall MH4 (1.80m x 0.30m), with 240 kg/cm² concrete | 1.22 | M3
7.32 | Partida | Muro Horm. MH5 (1.00m x 0.30m), con hormigón 240 kg/cm2 | Concrete wall MH5 (1.00m x 0.30m), with 240 kg/cm² concrete | 0.68 | M3
7.33 | Partida | Cepos en columnas y muros de hormigón bnp | Wooden formwork to stabilize steel | 43 | UD
7.34 | Partida | Viga de amarre bnp, (0.15m x 0.20m) con hormigón 240 kg/cm2 | Tie beam BFL, (0.15m x 0.20m) with 240 kg/cm² concrete | 1.07 | M3
7.35 | Partida | Viga de amarre bnp, (0.20m x 0.20m) con hormigón 240 kg/cm2 | Tie beam BFL, (0.20m x 0.20m) with 240 kg/cm² concrete | 11.54 | M3
7.36 | Partida | Losa de piso de e = 0.10 m, con hormigón 210 kg/cm2 | Floor slab, thickness = 0.10 m, with 210 kg/cm² concrete | 595.71 | M2
|  | Total 7.00 | Total 7.00 | 1 |  | 0 | 0
8.00 | Capítulo | Muros de bloques | Masonry Walls | 1 | UD | 0 | 0
8.01 | Partida | Muros (6") AC. Ø 3/8" BNP | Block Walls (6") AC. Ø 3/8" BFL | 76.56 | M2
8.02 | Partida | Muros (8") AC. Ø 3/8" BNP | Block Walls (8") AC. Ø 3/8" BFL | 620.53 | M2
|  | Total 8.00 | Total 8.00 | 1 |  | 0 | 0
|  | Total B.1.1 |  | 1 |  | 0 | 0
B.1.2 | Capítulo | PRIMER NIVEL | GROUND FLOOR | 1 |  | 0 | 0
9.00 | Capítulo | Hormigón armado | Reinforced Concrete | 1 | UD | 0 | 0
9.01 | Partida | Columna C1 (0.35m x 0.35m) con hormigón 240 kg/cm2 | Column C1(0.35m x 0.35m) with 240 kg/cm² concrete | 2.45 | M3
9.02 | Partida | Columna C1' (0.35m x 0.35m) con hormigón 240 kg/cm2 | Column C1' (0.35m x 0.35m) with 240 kg/cm² concrete | 4.66 | M3
9.03 | Partida | Columna C2 (0.60m x 0.20m) con hormigón 240 kg/cm2 | Column C2 (0.60m x 0.20m)with 240 kg/cm² concrete | 0.96 | M3
9.04 | Partida | Columna C3 (0.30m x 0.30m) con hormigón 240 kg/cm2 | Column C3 (0.30m x 0.30m) with 240 kg/cm² concrete | 1.44 | M3
9.05 | Partida | Columna C4 (0.60m x 0.25m) con hormigón 240 kg/cm2 | Column C4 (0.60m x 0.25m) with 240 kg/cm² concrete | 1.2 | M3
9.06 | Partida | Columna C5 (0.25m x 0.25m) con hormigón 240 kg/cm2 | Column C5 (0.25m x 0.25m) with 240 kg/cm² concrete | 1.75 | M3
9.07 | Partida | Columna C6 (0.50m x 0.30m) con hormigón 240 kg/cm2 | Column C6 (0.50m x 0.30m) with 240 kg/cm² concrete | 0.6 | M3
9.08 | Partida | Columna C7 (0.60m x 0.25m) con hormigón 240 kg/cm2 | Column C7 (0.60m x 0.25m) with 240 kg/cm² concrete | 1.2 | M3
9.09 | Partida | Columna CA (0.20m x 0.20m) con hormigón 240 kg/cm2 | Column CA (0.20m x 0.20m)with 240 kg/cm² concrete | 4.96 | M3
9.10 | Partida | Muro Horm. MH1 (0.80m x 0.30m), con hormigón 240 kg/cm2 | Concrete wall MH1 (0.80m x 0.30m), with 240 kg/cm² concrete | 5.76 | M3
9.11 | Partida | Muro Horm. MH2 (1.20m x 0.25m), con hormigón 240 kg/cm2 | Concrete wall MH2 (1.20m x 0.25m), with 240 kg/cm² concrete | 2.4 | M3
9.12 | Partida | Muro Horm. MH3 en L (2.60m x 0.25m), con hormigón 240 kg/cm2 | Concrete wall MH3 L shaped (2.60m x 0.25m), with 240 kg/cm² concrete | 5.2 | M3
9.13 | Partida | Muro Horm. MH4 (1.80m x 0.30m), con hormigón 240 kg/cm2 | Concrete wall MH4 (1.80m x 0.30m), with 240 kg/cm² concrete | 2.16 | M3
9.14 | Partida | Muro Horm. MH5 (1.00m x 0.30m), con hormigón 240 kg/cm2 | Concrete wall MH5 (1.00m x 0.30m), with 240 kg/cm² concrete | 1.2 | M3
9.15 | Partida | Cepos en columnas y muros de hormigón bnp | Wooden formwork to stabilize steel | 49.15 | UD
9.16 | Partida | Viga V1 (0.20m x 0.60m) con hormigón 240 kg/cm2 | Beam V1 (0.20m x 0.60m) with 240 kg/cm² concrete | 0.94 | M3
9.17 | Partida | Viga V1' (0.20m x 0.55m) con hormigón 240 kg/cm2 | Beam V1' (0.20m x 0.55m) with 240 kg/cm² concrete | 1.72 | M3
9.18 | Partida | Viga V2 (0.20m x 0.55m) con hormigón 240 kg/cm2 | Beam V2 (0.20m x 0.55m) with 240 kg/cm² concrete | 1.72 | M3
9.19 | Partida | Viga V2' (0.20m x 0.40m) con hormigón 240 kg/cm2 | Beam V2' (0.20m x 0.40m) with 240 kg/cm² concrete | 0.69 | M3
9.20 | Partida | Viga V3 (0.20m x 0.55m) con hormigón 240 kg/cm2 | Beam V3 (0.20m x 0.55m) with 240 kg/cm² concrete | 1.36 | M3
9.21 | Partida | Viga V3' (0.20m x 0.40m) con hormigón 240 kg/cm2 | Beam V3' (0.20m x 0.40m) with 240 kg/cm² concrete | 0.99 | M3
9.22 | Partida | Viga V4 (0.20m x 0.55m) con hormigón 240 kg/cm2 | Beam V4 (0.20m x 0.55m) with 240 kg/cm² concrete | 1.63 | M3
9.23 | Partida | Viga V5 (0.20m x 0.55m) con hormigón 240 kg/cm2 | Beam V5 (0.20m x 0.55m) with 240 kg/cm² concrete | 1.63 | M3
9.24 | Partida | Viga V5' (0.20m x 0.35m) con hormigón 240 kg/cm2 | Beam V5' (0.20m x 0.35m) with 240 kg/cm² concrete | 1.91 | M3
9.25 | Partida | Viga V6 (0.20m x 0.60m) con hormigón 240 kg/cm2 | Beam V6 (0.20m x 0.60m) with 240 kg/cm² concrete | 0.7 | M3
9.26 | Partida | Viga V7 (0.20m x 0.70m) con hormigón 240 kg/cm2 | Beam V7 (0.20m x 0.70m) with 240 kg/cm² concrete | 1.14 | M3
9.27 | Partida | Viga V8 (0.20m x 0.70m) con hormigón 240 kg/cm2 | Beam V8 (0.20m x 0.70m) with 240 kg/cm² concrete | 1.11 | M3
9.28 | Partida | Viga V9 (0.20m x 0.60m) con hormigón 240 kg/cm2 | Beam V9 (0.20m x 0.60m) with 240 kg/cm² concrete | 0.79 | M3
9.29 | Partida | Pórtico eje AX (0.25m x 0.60m) con hormigón 240 kg/cm2 | Beam axis AX (0.25m x 0.60m) with 240 kg/cm² concrete | 1.83 | M3
9.30 | Partida | Pórtico eje AX-1 (0.25m x 0.85m) con hormigón 240 kg/cm2 | Beam axis AX-1 (0.25m x 0.85m) with 240 kg/cm² concrete | 1.16 | M3
9.31 | Partida | Pórtico eje CX (0.25m x 0.60m) con hormigón 240 kg/cm2 | Beam axis CX (0.25m x 0.60m) with 240 kg/cm² concrete | 2.58 | M3
9.32 | Partida | Pórtico eje CX-1 (0.25m x 0.85m) con hormigón 240 kg/cm2 | Beam axis CX-1 (0.25m x 0.85m) with 240 kg/cm² concrete | 1.77 | M3
9.33 | Partida | Pórtico eje EX (0.25m x 0.60m) con hormigón 240 kg/cm2 | Beam axis EX (0.25m x 0.60m) with 240 kg/cm² concrete | 1.32 | M3
9.34 | Partida | Pórtico eje GX (0.25m x 0.60m) con hormigón 240 kg/cm2 | Beam axis GX (0.25m x 0.60m) with 240 kg/cm² concrete | 2.88 | M3
9.35 | Partida | Pórtico eje GX-1 (0.25m x 0.85m) con hormigón 240 kg/cm2 | Beam axis GX-1 (0.25m x 0.85m) with 240 kg/cm² concrete | 1.34 | M3
9.36 | Partida | Pórtico eje HX (0.30m x 0.75m) con hormigón 240 kg/cm2 | Beam axis HX (0.30m x 0.75m) with 240 kg/cm² concrete | 4.53 | M3
9.37 | Partida | Pórtico eje HX-1 (0.30m x 0.85m) con hormigón 240 kg/cm2 | Beam axis HX-1 (0.30m x 0.85m) with 240 kg/cm² concrete | 1.39 | M3
9.38 | Partida | Pórtico eje 5Y (0.25m x 0.60m) con hormigón 240 kg/cm2 | Beam axis 5Y (0.25m x 0.60m) with 240 kg/cm² concrete | 0.87 | M3
9.39 | Partida | Pórtico eje 6Y (0.25m x 0.60m) con hormigón 240 kg/cm2 | Beam axis 6Y (0.25m x 0.60m) with 240 kg/cm² concrete | 0.96 | M3
9.40 | Partida | Pórtico eje 7Y (0.25m x 0.60m) con hormigón 240 kg/cm2 | Beam axis 7Y (0.25m x 0.60m) with 240 kg/cm² concrete | 0.87 | M3
9.41 | Partida | Pórtico eje 8Y (0.25m x 0.60m) con hormigón 240 kg/cm2 | Beam axis 8Y (0.25m x 0.60m) with 240 kg/cm² concrete | 0.87 | M3
9.42 | Partida | Pórtico eje 9Y (0.25m x 0.60m) con hormigón 240 kg/cm2 | Beam axis 9Y (0.25m x 0.60m) with 240 kg/cm² concrete | 1.23 | M3
9.43 | Partida | Pórtico eje 10Y (0.25m x 0.60m) con hormigón 240 kg/cm2 | Beam axis 10Y (0.25m x 0.60m) with 240 kg/cm² concrete | 3.02 | M3
9.44 | Partida | Pórtico eje 11Y (0.25m x 0.60m) con hormigón 240 kg/cm2 | Beam axis 11Y (0.25m x 0.60m) with 240 kg/cm² concrete | 2.97 | M3
9.45 | Partida | Pórtico eje 12Y (0.25m x 0.60m) con hormigón 240 kg/cm2 | Beam axis 12Y (0.25m x 0.60m) with 240 kg/cm² concrete | 2.97 | M3
9.46 | Partida | Viga VA muro 8'' (0.20m x 0.45m) con hormigón 240 kg/cm2 | Tie beam (0.15m x 0.45m) with 240 kg/cm² concrete | 11.33 | M3
9.47 | Partida | Viga VA muro 6'' (0.15m x 0.45m) con hormigón 240 kg/cm2 | Tie beam (0.20m x 0.45m) with 240 kg/cm² concrete | 2.12 | M3
9.48 | Partida | Viga VA muro 8'' enrase (0.20m x 0.45m) con hormigón 240 kg/cm2 | Tie beam up to roof (0.20m x 0.45m) with 240 kg/cm² concrete | 0.49 | M3
9.49 | Partida | Viga VA muro 6'' enrase (0.15m x 0.45m) con hormigón 240 kg/cm2 | Tie beam up to roof (0.15m x 0.45m) with 240 kg/cm² concrete | 1.18 | M3
9.50 | Partida | Dintel muro 8'' (0.20m x 0.40m) con hormigón 240 kg/cm2 | Lintels 0.15m x 0.40m with 240 kg/cm² concrete | 4.72 | M3
9.51 | Partida | Dintel muro 6'' (0.15m x 0.40m) con hormigón 240 kg/cm2 | Lintels 0.20m x 0.40m with 240 kg/cm² concrete | 0.79 | M3
9.52 | Partida | Losa maciza plana e=15 cms con hormigón 240 kg/cm2 | Reinforced concrete slab h=15 cm, with 240 kg/cm² concrete | 43.39 | M3
9.53 | Partida | Losa maciza inclinada e=15 cms con hormigón 240 kg/cm2 | Reinforced concrete inclined slab h=15cm, with 240 kg/cm² concrete | 32.35 | M3
9.54 | Partida | Losa aligerada de entrepiso e=20 cm, con hormigón 240kg/cm2 | Reinforced concrete ribbed slab h=20cm, with 240 kg/cm² concrete | 140.03 | M2
9.55 | Partida | Rampa de escalera con hormigón 240kg/cm2 | Reinforced concrete stair slab ramp h=15cm, with 240 kg/cm² concrete | 2.35 | M3
9.56 | Partida | Conformación de escalones rectos | Construction of straight steps | 26.7 | ML
9.57 | Partida | Conformación de escalones curvos | Construction of curved steps | 15.5 | ML
7.58 | Partida | Muro Horm. baranda escalera con hormigón 240 kg/cm2 | Concrete wall, stair railing with 240 kg/cm2 concrete | 2.88 | M3
7.59 | Partida | Junta de construcción, superior e inferior losas (estimado Neopreno EMA-300) | Construction joint, top and bottom slabs (estimated Neoprene EMA-300) | 23.4 | ML
|  | Total 9.00 | Total 9.00 | 1 |  | 0 | 0
10.00 | Capítulo | Muros de bloques | Masonry Walls | 1 | UD | 0 | 0
10.01 | Partida | Muros (8") AC. Ø 3/8" SNP | Block Walls (8") AC. Ø 3/8" AFL | 570.39 | M2
10.02 | Partida | Muros (6") AC. Ø 3/8" SNP | Block Walls (6") AC. Ø 3/8" AFL | 96.57 | M2
10.03 | Partida | Muros (8") AC. Ø 3/8" SNP de enrase | Block Walls (8") AC. Ø 3/8" AFL up to roof | 64.3 | M2
10.04 | Partida | Muros (6") AC. Ø 3/8" SNP de enrase | Block Walls (6") AC. Ø 3/8" AFL up to roof | 6.33 | M2
|  | Total 10.00 | Total 10.00 | 1 |  | 0 | 0
|  | Total B.1.2 | Total B.1.2 | 1 |  | 0 | 0
B.1.3 | Capítulo | SEGUNDO NIVEL | SECOND FLOOR | 1 |  | 0 | 0
11.00 | Capítulo | Hormigón armado | Reinforced Concrete | 1 | UD | 0 | 0
11.01 | Partida | Columna C1 (0.35m x 0.35m) con hormigón 240 kg/cm2 | Column C1(0.35m x 0.35m) with 240 kg/cm² concrete | 1.81 | M3
11.02 | Partida | Columna C4 (0.60m x 0.25m) con hormigón 240 kg/cm2 | Column C4 (0.60m x 0.25m) with 240 kg/cm² concrete | 1.11 | M3
11.03 | Partida | Columna C5 (0.25m x 0.25m) con hormigón 240 kg/cm2 | Column C5 (0.25m x 0.25m) with 240 kg/cm² concrete | 1.62 | M3
11.04 | Partida | Columna C6 (0.50m x 0.30m) con hormigón 240 kg/cm2 | Column C6 (0.50m x 0.30m) with 240 kg/cm² concrete | 0.56 | M3
11.05 | Partida | Columna C7 (0.60m x 0.25m) con hormigón 240 kg/cm2 | Column C7 (0.60m x 0.25m) with 240 kg/cm² concrete | 1.11 | M3
11.06 | Partida | Columna CA (0.20m x 0.20m) con hormigón 240 kg/cm2 | Column CA (0.20m x 0.20m)with 240 kg/cm² concrete | 3.7 | M3
11.07 | Partida | Muro Horm. MH1 (0.80m x 0.30m), con hormigón 240 kg/cm2 | Concrete wall MH1 (0.80m x 0.30m), with 240 kg/cm² concrete | 5.33 | M3
11.08 | Partida | Muro Horm. MH2 (1.20m x 0.25m), con hormigón 240 kg/cm2 | Concrete wall MH2 (1.20m x 0.25m), with 240 kg/cm² concrete | 2.22 | M3
11.09 | Partida | Muro Horm. MH3 en L (2.60m x 0.25m), con hormigón 240 kg/cm2 | Concrete wall MH3 L shaped (2.60m x 0.25m), with 240 kg/cm² concrete | 7.02 | M3
11.10 | Partida | Muro Horm. MH4 (1.80m x 0.30m), con hormigón 240 kg/cm2 | Concrete wall MH4 (1.80m x 0.30m), with 240 kg/cm² concrete | 3.26 | M3
11.11 | Partida | Muro Horm. MH5 (1.00m x 0.30m), con hormigón 240 kg/cm2 | Concrete wall MH5 (1.00m x 0.30m), with 240 kg/cm² concrete | 1.81 | M3
11.12 | Partida | Cepos en columnas y muros de hormigón bnp | Wooden formwork to stabilize steel | 31.89 | UD
11.13 | Partida | Pórtico eje AX (0.25m x 0.80m) con hormigón 240 kg/cm2 | Beam axis AX (0.25m x 0.80m) with 240 kg/cm² concrete | 0.98 | M3
11.14 | Partida | Pórtico eje AX-1 (0.25m x 0.90m) con hormigón 240 kg/cm2 | Beam axis AX-1 (0.25m x 0.90m)with 240 kg/cm² concrete | 4.2 | M3
11.15 | Partida | Pórtico eje CX (0.25m x 0.60m) con hormigón 240 kg/cm2 | Beam axis CX (0.25m x 0.60m) with 240 kg/cm² concrete | 1.67 | M3
11.16 | Partida | Pórtico eje CX' (0.25m x 0.60m) con hormigón 240 kg/cm2 | Beam axis CX' (0.25m x 0.60m) with 240 kg/cm² concrete | 1.87 | M3
11.17 | Partida | Pórtico eje CX-1 (0.25m x 0.90m) con hormigón 240 kg/cm2 | Beam axis CX-1 (0.25m x 0.90m) with 240 kg/cm² concrete | 2.79 | M3
11.18 | Partida | Pórtico eje EX (0.25m x 0.60m) con hormigón 240 kg/cm2 | Beam axis EX (0.25m x 0.60m) with 240 kg/cm² concrete | 1.32 | M3
11.19 | Partida | Pórtico eje GX (0.25m x 0.60m) con hormigón 240 kg/cm2 | Beam axis GX (0.25m x 0.60m) with 240 kg/cm² concrete | 2.88 | M3
11.20 | Partida | Pórtico eje GX' (0.25m x 0.60m) con hormigón 240 kg/cm2 | Beam axis GX' (0.25m x 0.60m) with 240 kg/cm² concrete | 1.87 | M3
11.21 | Partida | Pórtico eje GX-1 (0.25m x 0.90m) con hormigón 240 kg/cm2 | Beam axis GX-1 (0.25m x 0.90m) with 240 kg/cm² concrete | 1.43 | M3
11.22 | Partida | Pórtico eje HX (0.30m x 0.80m) con hormigón 240 kg/cm2 | Beam axis HX (0.30m x 0.80m) with 240 kg/cm² concrete | 1.18 | M3
11.23 | Partida | Pórtico eje HX-1 (0.30m x 0.75m) con hormigón 240 kg/cm2 | Beam axis HX-1 (0.30m x 0.75m) with 240 kg/cm² concrete | 4.64 | M3
11.24 | Partida | Pórtico eje 5Y (0.25m x 0.60m) con hormigón 240 kg/cm2 | Beam axis 5Y (0.25m x 0.60m) with 240 kg/cm² concrete | 0.87 | M3
11.25 | Partida | Pórtico eje 6Y (0.25m x 0.60m) con hormigón 240 kg/cm2 | Beam axis 6Y (0.25m x 0.60m) with 240 kg/cm² concrete | 1.23 | M3
11.26 | Partida | Pórtico eje 7Y (0.25m x 0.60m) con hormigón 240 kg/cm2 | Beam axis 7Y (0.25m x 0.60m) with 240 kg/cm² concrete | 0.87 | M3
11.27 | Partida | Pórtico eje 9Y (0.25m x 0.60m) con hormigón 240 kg/cm2 | Beam axis 9Y (0.25m x 0.60m) with 240 kg/cm² concrete | 1.23 | M3
11.28 | Partida | Pórtico eje 10Y (0.25m x 0.60m) con hormigón 240 kg/cm2 | Beam axis 10Y (0.25m x 0.60m) with 240 kg/cm² concrete | 3.02 | M3
11.29 | Partida | Pórtico eje 11Y (0.30m x 0.75m) con hormigón 240 kg/cm2 | Beam axis 11Y (0.30m x 0.75m) with 240 kg/cm² concrete | 9 | M3
11.30 | Partida | Pórtico eje 12Y (0.30m x 0.80m) con hormigón 240 kg/cm2 | Beam axis 12Y (0.30m x 0.80m) with 240 kg/cm² concrete | 4.75 | M3
11.31 | Partida | Viga VA muro 8'' (0.20m x 0.45m) con hormigón 240 kg/cm2 | Tie beam (0.15m x 0.45m) with 240 kg/cm² concrete | 1.9 | M3
11.32 | Partida | Viga VA muro 6'' (0.15m x 0.45m) con hormigón 240 kg/cm2 | Tie beam (0.20m x 0.45m) with 240 kg/cm² concrete | 2.39 | M3
11.33 | Partida | Viga VA muro 8'' enrase (0.20m x 0.45m) con hormigón 240 kg/cm2 | Tie beam up to roof (0.20m x 0.45m) with 240 kg/cm² concrete | 4.52 | M3
11.34 | Partida | Viga VA muro 6'' enrase (0.15m x 0.45m) con hormigón 240 kg/cm2 | Tie beam up to roof (0.15m x 0.45m) with 240 kg/cm² concrete | 3.16 | M3
11.35 | Partida | Dintel muro 8'' (0.20m x 0.40m) con hormigón 240 kg/cm2 | Lintels 0.15m x 0.40m with 240 kg/cm² concrete | 0.77 | M3
11.36 | Partida | Dintel muro 6'' (0.15m x 0.40m) con hormigón 240 kg/cm2 | Lintels 0.20m x 0.40m with 240 kg/cm² concrete | 0.59 | M3
11.37 | Partida | Losa maciza plana e=15 cms con hormigón 240 kg/cm2 | Reinforced concrete slab h=15 cm, with 240 kg/cm² concrete | 7.85 | M3
11.38 | Partida | Losa maciza plana e=15 cms con hormigón 240 kg/cm2 (Cúspide de techo) | Reinforced concrete slab h=15 cm, with 240 kg/cm² concrete (Roof ridge) | 6.03 | M3
11.39 | Partida | Losa maciza inclinada e=15 cms con hormigón 240 kg/cm2 | Reinforced concrete inclined slab h=15cm, with 240 kg/cm² concrete | 78.58 | M3
|  | Total 11.00 | Total 11.00 | 1 |  | 0 | 0
12.00 | Capítulo | Muros de bloques | Masonry Walls | 1 | UD | 0 | 0
12.01 | Partida | Muros (6") AC. Ø 3/8" SNP | Block Walls (8") AC. Ø 3/8" AFL | 108.78 | M2
12.02 | Partida | Muros (8") AC. Ø 3/8" SNP | Block Walls (6") AC. Ø 3/8" AFL | 298.82 | M2
12.03 | Partida | Muros (6") AC. Ø 3/8" SNP de enrase | Block Walls (8") AC. Ø 3/8" AFL up to roof | 10.8 | M2
12.04 | Partida | Muros (8") AC. Ø 3/8" SNP de enrase | Block Walls (6") AC. Ø 3/8" AFL up to roof | 122.33 | M2
12.05 | Partida | Muros (4") AC. Ø 3/8" SNP (jardineras) | Walls (4") RC Ø 3/8" SNP (planters) | 13.92 | M2
|  | Total 12.00 | Total 12.00 | 1 |  | 0 | 0
|  | Total B.1.3 | Total B.1.3 | 1 |  | 0 | 0
|  | Total B.1 | Total B.1 | 1 |  | 0 | 0
B.2 | Capítulo | TERMINACIONES EN MUROS Y TECHOS | CIVIL FINISHING ON WALLS AND CEILINGS | 1 | UD | 571022.77 | 571022.77
B.2.1 | Capítulo | PRIMER NIVEL | GROUND FLOOR | 1 | UD | 253643.88 | 253643.88
13.00 | Capítulo | Terminaciones de superficies de muros, columnas y vigas | Surface finishes of walls, columns, and beams | 1 | UD | 0 | 0
13.01 | Partida | Fraguache de columnas, vigas y dinteles | Fraguache (cement adherence) on concrete columns, beams and lintels | 1931.18 | ML
13.02 | Partida | Fraguache de muro de hormigón | Fraguache (cement adherence) on concrete walls | 148.8 | M2
13.03 | Partida | Pañete maestreado en vigas y columnas | Cement finish on beams and columns | 424.19 | ML
13.04 | Partida | Pañete maestreado en muros de hormigón | Cement finish on concrete walls | 148.8 | M2
13.05 | Partida | Pañete maestreado en muros interior | Cement finish on interior block walls | 1156.26 | M2
13.06 | Partida | Pañete maestreado en muros exteriores | Cement finish on exterior block walls | 424.59 | M2
13.07 | Partida | Pañete sin terminación en muros interior y exteriores | Unfinished cement plaster on interior and exterior walls | 167.84 | M2
13.08 | Partida | Pañete maestreado debajo de escalera | Cement finish under the stairs | 15.64 | M2
13.09 | Partida | Cantos curvos | Cement finish on walls edges (curve) | 1097.12 | ML
13.10 | Partida | Mochetas en general | Cement finish on wall openings (doors & windows) | 534.69 | ML
13.11 | Partida | Recrecido de muros con mortero (estimado) | Wall leveling with mortar (estimated) | 417.73 | M2
|  | Total 13.00 | Total 13.00 | 1 |  | 0 | 0
14.00 | Capítulo | Terminaciones de superficies de techos | Roof Finishes: | 1 | UD | 0 | 0
14.01 | Partida | Fraguache de techos | Fraguache (cement adherence) on concrete ceilings | 644.93 | M2
14.02 | Partida | Pañete maestreado en techos (vuelos) | Cement finish on concrete roof | 100.2 | M2
14.03 | Partida | Terminación mocheta en vuelo | Finish of jamb in overhang | 70.15 | ML
14.04 | Partida | Terminación de antepecho 0.20m | Parapet wall finishing | 14.4 | ML
14.05 | Partida | Fino en techos planos | Cement finish (flat roof) | 42.16 | M2
14.06 | Partida | Fino en techos inclinados | Cement finish (on sloped roof) | 215.64 | M2
14.07 | Partida | Zabaletas en techos | Roof cants | 58.83 | ML
14.08 | Partida | Impermeabilizante sobre fino techo plano y zabaleta (Master seal) | Waterproofing on flat roof and roof cants (Master Seal) | 42.16 | M2
14.09 | Partida | Impermeabilizante sobre fino techo inclinado (Membrana elestomerica) | Waterproofing on sloped roof (Elastomeric membrane) | 215.16 | M2
14.10 | Partida | Goteros |  | 48.32 | ML
|  | Total 14.00 | Total 14.00 | 1 |  | 0 | 0
3.00 | Capítulo | Estructura ligera | Lightweight structure | 1 |  | 31729.6 | 31729.6
| Capítulo | Muros | Walls | 1 |  | 607.24 | 607.24
3.01 | Partida | Muros de Sheetrock para pocket | Sheetrock walls for pocket doors | 7.12 | M2 | 49.01 | 348.95
3.02 | Partida | Fascias en muro pocket | Fascias in Sheetrock for pocket walls | 12.4 | ML | 20.83 | 258.29
|  | Total 3.00-3.02 | Total 3.00-3.02 | 1 |  | 607.24 | 607.24
| Capítulo | Techos | Roofs | 1 |  | 31122.36 | 31122.36
3.03 | Partida | Plafón de sheetrock plano | Flat Sheetrock ceiling | 136.68 | M2 | 35.74 | 4884.94
3.04 | Partida | Plafón inclinado de Sheetrock (reforzado para madera) | Sloped Sheetrock ceiling (reinforced to support wooden beams) | 161.25 | M2 | 46.87 | 7557.79
3.05 | Partida | Fascias de sheetrock >60cms | Fascias in Sheetrock >60cms | 25.92 | ML | 33.99 | 881.02
3.06 | Partida | Fascias de densglass 40-60cms | Fascias in DensGlass 40-60cms | 29.7 | ML | 33.78 | 1003.27
3.07 | Partida | Plafón plancha verde | Flat Sheetrock ceiling (green board) | 76.51 | M2 | 37.72 | 2885.96
3.08 | Partida | Plafón Densglass áreas exteriores | Flat DensGlass ceiling for exterior area | 175.11 | M2 | 52.23 | 9146
3.09 | Partida | Plafón Densglass en vuelos | DensGlass ceiling in overhangs | 91.2 | M2 | 52.23 | 4763.38
|  | Total 15.03-15.09 | Total 3.03-3.09 | 1 |  | 31122.36 | 31122.36
|  | Total 15.00 |  | 1 |  | 31729.6 | 31729.6
4.00 | Capítulo | Techos en madera | Wooden ceilings | 1 |  | 15926.28 | 15926.28
| Capítulo | Vigas en madera | Wooden beams | 1 |  | 15389.17 | 15389.17
4.01 | Partida | Entrance | Entrance | 1 | PA | 2222.8 | 2222.8
4.02 | Partida | Garage | Garage | 1 | PA | 5198.39 | 5198.39
4.03 | Partida | Bedroom 6 | Bedroom 6 | 1 | PA | 4205.15 | 4205.15
4.04 | Partida | Bedroom 5 | Bedroom 5 | 1 | PA | 3762.83 | 3762.83
|  | Total 16.01-16.04 | Total 4.01-4.04 | 1 |  | 15389.17 | 15389.17
| Capítulo | Malla de Rattan/bambu sitentìca similar al Virosurface | Synthetic rattan/bamboo mesh, similar to Virosurface | 1 |  | 537.11 | 537.11
4.05 | Partida | Entrada garage | Garage entrance | 3.04 | M2 | 176.68 | 537.11
|  | Total 16.05 | Total 4.05 | 1 |  | 537.11 | 537.11
|  | Total 16.00 | Total 4.00 | 1 |  | 15926.28 | 15926.28
5.00 | Capítulo | Acabados en muros y techos | Surface finishes for wall | 1 |  | 93889.51 | 93889.51
| Capítulo | Muros | Walls | 1 |  | 69436.75 | 69436.75
5.01 | Partida | Perrilla blanca en muros interiores | White perrilla on interior walls | 1148.13 | M2 | 26.55 | 30482.85
5.02 | Partida | Perrilla blanca en muros exteriores | White perrilla on exterior walls | 449.86 | M2 | 26.55 | 11943.78
5.03 | Partida | Perrilla en mochetas | Exterior Perrilla jambs | 529.69 | ML | 11.15 | 5906.04
5.04 | Partida | Perrilla en cantos | Perrilla on edges | 1087.12 | ML | 8.19 | 8903.51
5.05 | Partida | Perrila en columnas | Perrilla columns | 10 | UD | 972.86 | 9728.6
5.06 | Partida | Perrila en vigas | Perrilla beams | 248.19 | ML | 9.96 | 2471.97
|  | Total 17.01-17.06 | Total 5.01-5.06 | 1 |  | 69436.75 | 69436.75
| Capítulo | Techos | Roofs | 1 |  | 24452.76 | 24452.76
5.07 | Partida | Pintura acrilica en techo | White acrylic paint on interior ceilings | 653.02 | M2 | 8.32 | 5433.13
5.08 | Partida | Tejas planas Flat 10 Borja -Mid Grey | Flat tiles on sloped roofs (Mid -gray BJ sup. US$28.02) | 215.64 | M2 | 52.94 | 11415.98
5.09 | Partida | Caballete | Roof ridges tiles | 59.74 | ML | 19.51 | 1165.53
5.10 | Partida | Canaleta y bajantes de aluminio | Roof downspouts, white or brown (Aluminum K-profile) | 282.87 | PL | 22.76 | 6438.12
|  | Total 17.07-17.10 | Total 5.07-5.10 | 1 |  | 24452.76 | 24452.76
|  | Total 17.00 | Total 17.00 | 1 |  | 93889.51 | 93889.51
6.00 | Capítulo | Terminaciones de piso | Floor finishes | 1 |  | 54818.34 | 54818.34
| Capítulo | Pisos en Coralina natural blanca 30mx60cm (áreas principales) | Classic coraline stone floor 0.30m x 0.60m Sup US$28.33 | 1 |  | 15565.64 | 15565.64
6.01 | Partida | Entrance | Entrance exterior | 22.32 | M2 | 75.62 | 1687.84
6.02 | Partida | Closet 1, 2 y 3 | Closet 1, 2 y 3 | 7.64 | M2 | 75.62 | 577.74
6.03 | Partida | Bedroom 6 | Bedroom 6 | 27.83 | M2 | 75.62 | 2104.5
6.04 | Partida | Bath 6 | Bath 6 | 7.96 | M2 | 75.62 | 601.94
6.05 | Partida | Bath 5 | Bath 5 | 6.4 | M2 | 75.62 | 483.97
6.06 | Partida | Bedroom 5 | Bedroom 5 | 19.09 | M2 | 75.62 | 1443.59
6.07 | Partida | Powder room y closet | Powder room y closet | 7.25 | M2 | 75.62 | 548.25
6.08 | Partida | Entertainment | Entertainment | 29.4 | M2 | 75.62 | 2223.23
6.09 | Partida | Living room | Living room | 48.57 | M2 | 75.62 | 3672.86
6.10 | Partida | Dinning room | Dinning room | 29.38 | M2 | 75.62 | 2221.72
|  | Total 18.01-18.10 | Total 6.01-6.10 | 1 |  | 15565.64 | 15565.64
| Capítulo | Pisos en Coralina natural blanca 30mx60cm (áreas exteriores) | Classic coraline stone floor 0.30m x 0.60m Sup US$28.33 | 1 |  | 15410.6 | 15410.6
6.11 | Partida | Terrace | Terrace | 109.94 | M2 | 75.62 | 8313.66
6.12 | Partida | Entrada | Entrance | 24.11 | M2 | 75.62 | 1823.2
6.13 | Partida | Pasarela | Hallway | 69.74 | M2 | 75.62 | 5273.74
|  | Total 18.11-18.13 | Total 6.11-6.13 | 1 |  | 15410.6 | 15410.6
| Capítulo | Piso en Porcelanato tipo madera (Amazonia 20x120cm USD$35.87) | Wood-look porcelain floor tiles (Amazonia 20x120 cm, USD $35.87) | 1 |  | 2974.89 | 2974.89
6.14 | Partida | Kitchen | Kitchen | 25.76 | M2 | 75.89 | 1954.93
6.15 | Partida | Back Kitchen | Back Kitchen | 13.44 | M2 | 75.89 | 1019.96
|  | Total 18.14-18.15 | Total 6.14-6.15 | 1 |  | 2974.89 | 2974.89
| Capítulo | Piso en Porcelanato (blanco brillo 30x60cm USD$15.15) | Porcelain floor tiles (glossy white 30x60 cm, USD $15.15) | 1 |  | 3526.88 | 3526.88
6.16 | Partida | Staff 2 | Staff 2 | 7.84 | M2 | 53.6 | 420.22
6.17 | Partida | Bath Staff 2 | Bath Staff 2 | 3.56 | M2 | 53.6 | 190.82
6.18 | Partida | Bath 1/2 | Bath 1/2 | 2.7 | M2 | 53.6 | 144.72
6.19 | Partida | Staff área | Staff área | 16.85 | M2 | 53.6 | 903.16
6.20 | Partida | Staff 1 | Staff 1 | 7.82 | M2 | 53.6 | 419.15
6.21 | Partida | Bath Staff 1 | Bath Staff 1 | 3.55 | M2 | 53.6 | 190.28
6.22 | Partida | Laundry | Laundry | 9.61 | M2 | 53.6 | 515.1
6.23 | Partida | Terraza staff | Terraza staff | 13.87 | M2 | 53.6 | 743.43
|  | Total 18.16-18.23 | Total 6.16-6.23 | 1 |  | 3526.88 | 3526.88
| Capítulo | Piso en Vibrazo (color blanco) | White Vibrazo floor | 1 |  | 2637.09 | 2637.09
6.24 | Partida | Garage | Garage | 46.94 | M2 | 56.18 | 2637.09
|  | Total 18.24 | Total 6.24 | 1 |  | 2637.09 | 2637.09
| Capítulo | Piso en Coralina loca | Coralina irregular floor | 1 |  | 2239.77 | 2239.77
6.25 | Partida | Patio interior | Interior courtyard | 39.53 | M2 | 56.66 | 2239.77
|  | Total 18.25 | Total 6.25 | 1 |  | 2239.77 | 2239.77
| Capítulo | Zócalo en general | Baseboard (general) | 1 |  | 7076.41 | 7076.41
6.26 | Partida | Zócalos vibrazo 30x30cm | Vibrazo baseboards 0.15m | 19.74 | ML | 16.61 | 327.88
6.27 | Partida | Zócalos en pino tratado 5cm | Treated pine baseboards 0.15m | 141.07 | ML | 35.24 | 4971.31
6.28 | Partida | Zócalo en coralina 30x60 (áreas exteriores) | Coralina baseboard 0.15m (exterior areas) | 50.37 | ML | 15.66 | 788.79
6.29 | Partida | Zócalo en porcelanato | Porcelain baseboard | 63.28 | ML | 15.62 | 988.43
|  | Total 18.26-18.29 | Total 6.26-6.29 | 1 |  | 7076.41 | 7076.41
| Capítulo | Quicios, bordillos y escalón, en general | Door jambs, curbs, and steps, in general | 1 |  | 5387.06 | 5387.06
6.30 | Partida | Quicios de coralina natural 30mx60cm | Natural coralina door jambs 0.20m | 54.54 | ML | 34.64 | 1889.27
6.31 | Partida | Quicios de porcelanato | Porcelain door jambs | 7.05 | ML | 20.96 | 147.77
6.32 | Partida | Escalón entrada y patio interior | Step at entrance and interior patio | 8.15 | ML | 50.29 | 409.86
6.33 | Partida | Bordillo de coralina | Coralina curb | 81.22 | ML | 36.2 | 2940.16
|  | Total 18.31-18.34 | Total 6.31-6.33 | 1 |  | 5387.06 | 5387.06
|  | Total 18.00 | Total 18.00 | 1 |  | 54818.34 | 54818.34
7.00 | Capítulo | Terminaciones de escaleras | Stair finishes | 1 |  | 8736.61 | 8736.61
| Capítulo | Escalera | Stairs | 1 |  | 5663.25 | 5663.25
7.01 | Partida | Revestimiento de escalera en coralina clasica | Main staircase finish in coraline stone | 1 | UD | 5663.25 | 5663.25
|  | Total 19.01 | Total 7.01 | 1 |  | 5663.25 | 5663.25
| Capítulo | Baranda en escalera terminación perrilla | Stair railing termination with perrilla finish | 1 |  | 3073.36 | 3073.36
7.02 | Partida | Terminación de baranda en perrilla | Stair railing termination with perrilla finish | 1 | PA | 3073.36 | 3073.36
|  | Total 19.02 | Total 7.02 | 1 |  | 3073.36 | 3073.36
|  | Total 19.00 | Total 7.00 | 1 |  | 8736.61 | 8736.61
8.00 | Capítulo | Impermeabilizante | Waterproofing on walls and floors of bathrooms, laundry areas, and on stone-clad walls | 1 |  | 2652.53 | 2652.53
8.01 | Partida | Impermeabilizante en pisos de baño AQUAFIN 1K | Waterproofing on floors with Aquafinf 1K (bathrooms) | 5.48 | M2 | 14.65 | 80.28
8.02 | Partida | Impermeabilizante en muros exteriores | Waterproofing on stone-clad walls with Aquafinf 1K | 78.7 | M2 | 14.65 | 1152.96
8.03 | Partida | Impermeabilizante en muros de baño AQUAFIN 1K | Waterproofing on floors with Aquafinf 1K (bathrooms walls) | 66.56 | M2 | 14.65 | 975.1
8.04 | Partida | Impermeabilizante en muros interiores AQUAFIN 1K | Waterproofing on floors with Aquafinf 1K (interior walls) | 30.32 | M2 | 14.65 | 444.19
|  | Total 20.00 | Total 8.00 | 1 |  | 2652.53 | 2652.53
9.00 | Capítulo | Revestimientos | Surface cladding | 1 |  | 19831.59 | 19831.59
| Capítulo | Revestimientos en muros exteriores | Exterior cladding | 1 |  | 5340.24 | 5340.24
9.01 | Partida | Suministro y colocación de piedra caliza semi rustica sobre muros exteriores | Supply and installation of semi-rustic caliza on exterior walls | 48.42 | M2 | 110.29 | 5340.24
|  | Total 21.01 | Total 9.01 | 1 |  | 5340.24 | 5340.24
| Capítulo | Revestimientos en muros interiores y exteriores | Interior cladding | 1 |  | 14491.35 | 14491.35
9.02 | Partida | Suministro y colocación de piedra caliza semi rustica sobre muros interiores | Supply and installation of semi-rustic caliza on interior walls | 21.46 | M2 | 105.77 | 2269.82
9.03 | Partida | Microcemento en baños principales | Microcement finish in secondary bathrooms | 51.28 | M2 | 96.59 | 4953.14
9.04 | Partida | Porcelanato en baños de Staff | Porcelain wall tile finish in staff bathrooms | 63.98 | M2 | 54.13 | 3463.24
9.05 | Partida | Suministro y colocación de piedra caliza semi rustica sobre muros de baños | Supply and installation of semi-rustic caliza on interior walls | 33.36 | M2 | 105.77 | 3528.49
9.06 | Partida | Nicho en baño 5 y 6 | Built-in wall niches | 2 | UD | 138.33 | 276.66
|  | Total 21.01-21.06 | Total 9.02-9.06 | 1 |  | 14491.35 | 14491.35
|  | Total 21.00 | Total 9.00 | 1 |  | 19831.59 | 19831.59
10.00 | Capítulo | Suministro de equipos sanitarios y mamparas (estimado) | Supply of sanitary equipment and Glass partitions | 1 |  | 26059.42 | 26059.42
| Capítulo | Equipos de baños | Bathroom fixtures | 1 | PA | 21286.35 | 21286.35
10.01 | Partida | Inodoro TOTO (baños principales) | Supply of Toto standar toilet | 3 | UD | 521.43 | 1564.29
10.02 | Partida | Lavamanos Catalano (baños principales) | Supply of Catalano | 4 | UD | 543.73 | 2174.92
10.03 | Partida | Griferia Axor (baños principales) | Supply of faucets Axor | 4 | UD | 1661.35 | 6645.4
10.04 | Partida | Ducha Hansgrohe (baños principales) | Supply of ceiling-mounted shower(Hansgrohe chrome) | 2 | UD | 2093.44 | 4186.88
10.05 | Partida | Accesorios en baños principales (Hansgrohe) | Accessories Hansgrohe in secondary bathrooms | 2 | UD | 1360.57 | 2721.14
10.06 | Partida | Rejilla de piso lineal | Supply of shower lineal drain | 2 | UD | 307.58 | 615.16
10.07 | Partida | Rejilla de piso cuadrada | Supply of square floor drain | 8 | UD | 162.98 | 1303.84
10.08 | Partida | Inodoro Bellari (baños de servicio) | Supply of toilet (Bellari) | 3 | UD | 118.2 | 354.6
10.09 | Partida | Lavamanos Bellari (baños de servicio) | Supply of washbasin for staff rooms | 2 | UD | 69.52 | 139.04
10.10 | Partida | Griferia Bellari (baños de servicio) | Supply of faucets for washbasins (Bellari) | 2 | UD | 98.18 | 196.36
10.11 | Partida | Ducha de servicios | Supply of shower (Bellari) | 2 | UD | 127.22 | 254.44
10.12 | Partida | Accesorios en 1/2 baños (estimado) | Accessories in guest bathroom | 2 | UD | 499.09 | 998.18
10.13 | Partida | Accesorios en baños de servicio (estimado) | Accessories in services bathrooms | 2 | UD | 66.05 | 132.1
|  | Total 22.01-22.12 | Total 10.01-10.13 | 1 |  | 21286.35 | 21286.35
| Capítulo | Equipos de cocinas | Kitchens and laundry rooms fixtures | 1 | PA | 2934.25 | 2934.25
10.14 | Partida | Fregadero doble Inolux (kitchen) | Supply of sink in cold kitchen (Inolux) | 1 | UD | 536.03 | 536.03
10.15 | Partida | Mezcladora para fregadero Hansgrohe (kitchen y back kitchen) | Supply of sink in cold and hot kitchen (Hansgrohe) | 2 | UD | 693.35 | 1386.7
10.16 | Partida | Lavadero | Supply of laundry sink | 1 | UD | 274.48 | 274.48
10.17 | Partida | Mezclador àrea de lavadero kholer | Supply of laundry faucet | 1 | UD | 120.75 | 120.75
10.18 | Partida | Fregadero en Back kitchen Staff área (Inolux) | Supply of sink in hot kitchen (Inolux ) | 2 | UD | 269.72 | 539.44
10.19 | Partida | Griferia para vertedero | Tap for washbasin | 1 | UD | 76.85 | 76.85
|  | Total 22.14-22.19 | Total 10.14-10.19 | 1 |  | 2934.25 | 2934.25
| Capítulo | Mamparas en baños | Bathroom partitions | 1 | PA | 1838.82 | 1838.82
10.20 | Partida | Mampara en baño 5 | Supply and installation of shower enclosure glass in Bathrooms 5 | 1 | UD | 605.73 | 605.73
10.21 | Partida | Mampara en baño 6 | Supply and installation of shower enclosure glass in Bathrooms 6 | 1 | UD | 411.03 | 411.03
10.22 | Partida | Mampara en baño en staff | Supply and installation of shower enclosure glass in services Bathrooms | 2 | UD | 411.03 | 822.06
|  | Total 22.19-22.21 | Total 10.20-10.22 | 1 |  | 1838.82 | 1838.82
|  | Total 22.00 | Total 10.00 | 1 |  | 26059.42 | 26059.42
|  | Total B.2.1 | Total B.2.1 | 1 |  | 253643.88 | 253643.88
B.2.2 | Capítulo | SEGUNDO NIVEL | GROUND FLOOR | 1 | UD | 317378.89 | 317378.89
23.00 | Capítulo | Terminaciones de superficies de muros, columnas y vigas | Surface finishes of walls, columns, and beams | 1 | UD | 0 | 0
23.01 | Partida | Fraguache de columnas, vigas y dinteles | Fraguache (cement adherence) on concrete columns, beams and lintels | 1057.68 | ML
23.02 | Partida | Fraguache de muro de hormigón | Fraguache (cement adherence) on concrete walls | 157.19 | M2
23.03 | Partida | Pañete maestreado en vigas y columnas | Cement finish on beams and columns | 352.94 | ML
23.04 | Partida | Pañete maestreado en muros de hormigón | Cement finish on concrete walls | 157.19 | M2
23.05 | Partida | Pañete maestreado en muros interior | Cement finish on interior block walls | 976.87 | M2
23.06 | Partida | Pañete maestreado en muros exteriores | Cement finish on exterior block walls | 277.34 | M2
23.07 | Partida | Pañete sin terminación en muros interior y exteriores | Unfinished cement plaster on interior and exterior walls | 116.71 | M2
23.08 | Partida | Cantos curvos | Cement finish on walls edges (curve) | 820.37 | ML
23.09 | Partida | Mochetas en general | Cement finish on wall openings (doors & windows) | 424.74 | ML
23.10 | Partida | Recrecido de muros con mortero (estimado) | Wall leveling with mortar (estimated) | 359.84 | M2
|  | Total 23.00 | Total 23.00 | 1 |  | 0 | 0
24.00 | Capítulo | Terminaciones de superficies de techos | Roof Finishes: | 1 | UD | 0 | 0
24.01 | Partida | Fraguache de techos | Fraguache (cement adherence) on concrete ceilings | 616.38 | M2
24.02 | Partida | Pañete maestreado en techos (vuelos) | Cement finish on concrete roof | 161.07 | M2
24.03 | Partida | Terminación mocheta en vuelo | Finish of jamb in overhang | 123.99 | ML
24.04 | Partida | Terminación de antepecho 0.20m | Parapet wall finishing | 49.76 | ML
24.05 | Partida | Fino en techos planos | Cement finish (flat roof) | 92.52 | M2
24.06 | Partida | Fino en techos inclinados | Cement finish (on sloped roof) | 523.87 | M2
24.07 | Partida | Zabaletas en techos | Roof cants | 52.09 | ML
24.08 | Partida | Impermeabilizante sobre fino techo plano y zabaleta (Master seal) | Waterproofing on flat roof and roof cants (Master Seal) | 102.93 | M2
24.09 | Partida | Impermeabilizante sobre fino techo inclinado (Membrana elestomerica) | Waterproofing on sloped roof (Elastomeric membrane) | 534.28 | M2
24.10 | Partida | Goteros |  | 21.16 | ML
|  | Total 24.00 | Total 24.00 | 1 |  | 0 | 0
11.00 | Capítulo | Estructura ligera |  | 1 | UD | 34235.87 | 34235.87
| Capítulo | Muros | Walls | 1 |  | 1832.48 | 1832.48
11.01 | Partida | Colocación Hyrib en muro cuvo (baño master) | Installation of Hyrib on curved wall (master bathroom) | 1 | PA | 680.49 | 680.49
11.02 | Partida | Muros de Sheetrock | Sheetrock walls for pocket doors | 15.94 | M2 | 49.01 | 781.22
11.03 | Partida | Fascias en muro pocfet | Fascias in Sheetrock for pocket walls | 17.8 | ML | 20.83 | 370.77
|  | Total 25.01-25.03 | Total 11.01-11.03 | 1 |  | 1832.48 | 1832.48
| Capítulo | Techos | Roofs | 1 |  | 32403.39 | 32403.39
11.04 | Partida | Plafón inclinado en Sheetrock (reforzado para madera) | Sloped Sheetrock ceiling (reinforced to support wooden beams) | 243.78 | M2 | 46.87 | 11425.97
11.05 | Partida | Plafón inclinado en Densglass (reforzado para madera) | Sloped DensGlass ceiling (reinforced to support wooden beams) | 138.75 | M2 | 65 | 9018.75
11.06 | Partida | Plafón de Sheetrock plano | Flat Sheetrock ceiling | 18.86 | M2 | 35.74 | 674.06
11.07 | Partida | Plafón plancha verde en baños | Flat Sheetrock ceiling (green board) | 40.31 | M2 | 37.72 | 1520.49
11.08 | Partida | Plafón Densglass áreas exteriores | Flat DensGlass ceiling for exterior area | 61.32 | M2 | 52.23 | 3202.74
11.09 | Partida | Plafón Densglass en vuelos | DensGlass ceiling in overhangs | 111.59 | M2 | 52.23 | 5828.35
11.10 | Partida | Fascias de densglass 40-60cms | Fascias in DensGlass 40-60cms | 21.7 | ML | 33.78 | 733.03
|  | Total 25.04-25.10 | Total 11.04-11.10 | 1 |  | 32403.39 | 32403.39
|  | Total 25.00 |  | 1 |  | 34235.87 | 34235.87
12.00 | Capítulo | Techos en madera | Wooden ceilings | 1 | UD | 59219.05 | 59219.05
| Capítulo | Vigas en madera | Wooden beams | 1 |  | 49602.36 | 49602.36
12.01 | Partida | Salón doble altura | Double-height living room | 1 | PA | 14955.15 | 14955.15
12.02 | Partida | Terrace | Terrace | 1 | PA | 18288.53 | 18288.53
12.03 | Partida | Escalera | Staircase | 1 | PA | 3465.57 | 3465.57
12.04 | Partida | Bedroom 3 | Bedroom 3 | 1 | PA | 2774.19 | 2774.19
12.05 | Partida | Master Bedroom 1 | Master Bedroom 1 | 1 | PA | 3478.41 | 3478.41
12.06 | Partida | Master Bedroom 2 | Master Bedroom 2 | 1 | PA | 3478.41 | 3478.41
12.07 | Partida | Bedroom 4 | Bedroom 4 | 1 | PA | 3162.1 | 3162.1
|  | Total 26.01-26.07 | Total 12.01-12.07 | 1 |  | 49602.36 | 49602.36
| Capítulo | Malla de Rattan/bambu sitentica similar al Virosurface | Synthetic rattan/bamboo mesh, similar to Virosurface | 1 |  | 9616.69 | 9616.69
12.08 | Partida | Pasillo | Hallway | 54.43 | M2 | 176.68 | 9616.69
|  | Total 26.08 | Total 12.08 | 1 |  | 9616.69 | 9616.69
|  | Total 26.00 | Total 12.00 | 1 |  | 59219.05 | 59219.05
13.00 | Capítulo | Acabados de superficies | Surface finishes for wall | 1 | UD | 102221.98 | 102221.98
| Capítulo | Muros | Walls | 1 |  | 56885.51 | 56885.51
13.01 | Partida | Perrilla blanca en muros interiores | White perrilla on interior walls | 982.58 | M2 | 26.55 | 26087.5
13.02 | Partida | Perrilla blanca en muros exteriores | White perrilla on exterior walls | 278.04 | M2 | 26.55 | 7381.96
13.03 | Partida | Perrilla en mochetas | Exterior Perrilla jambs | 401.94 | ML | 11.15 | 4481.63
13.04 | Partida | Perrilla en cantos | Perrilla on edges | 773.17 | ML | 8.19 | 6332.26
13.05 | Partida | Perrila en columnas | Perrilla columns | 10 | UD | 1069.88 | 10698.8
13.06 | Partida | Perrila en vigas | Perrilla beams | 191.1 | ML | 9.96 | 1903.36
|  | Total 27.01-27.06 | Total 13.01-13.06 | 1 |  | 56885.51 | 56885.51
| Capítulo | Techos | Roofs | 1 |  | 45336.47 | 45336.47
13.07 | Partida | Pintura acrilica en techo | White acrylic paint on interior ceilings | 488.17 | M2 | 8.32 | 4061.57
13.08 | Partida | Tejas planas Flat 10 Borja -Mid Grey (Sum 29.02) | Flat tiles on sloped roofs (Mid -gray BJ sup. US$28.02) | 534.28 | M2 | 52.94 | 28284.78
13.09 | Partida | Caballete | Roof ridges tiles | 76.59 | ML | 19.51 | 1494.27
13.10 | Partida | Canaleta y bajantes de aluminio | Roof downspouts, white or brown (Aluminum K-profile) | 505.09 | PL | 22.76 | 11495.85
|  | Total 27.07-27.10 | Total 13.07-13.10 | 1 |  | 45336.47 | 45336.47
|  | Total 27.00 | Total 13.00 | 1 |  | 102221.98 | 102221.98
14.00 | Capítulo | Terminaciones de piso | Floor finishes | 1 | UD | 35659.72 | 35659.72
| Capítulo | Pisos en Coralina natural blanca 30mx60cm | Classic coraline stone floor 0.30m x 0.60m Sup US$28.33 | 1 |  | 26938.87 | 26938.87
14.01 | Partida | Bedroom 4 | Bedroom 4 | 27.83 | M2 | 75.62 | 2104.5
14.02 | Partida | Bathroom 4 | Bathroom 4 | 7.66 | M2 | 75.62 | 579.25
14.03 | Partida | Master Bathroom 1 | Master Bathroom 1 | 15.64 | M2 | 75.62 | 1182.7
14.04 | Partida | Master 1 | Master 1 | 34.36 | M2 | 75.62 | 2598.3
14.05 | Partida | Master Closet 1 | Master Closet 1 | 9.95 | M2 | 75.62 | 752.42
14.06 | Partida | Pasillo | Hallway | 63.32 | M2 | 75.62 | 4788.26
14.07 | Partida | Doble altura | Double-height living room | 27.72 | M2 | 75.62 | 2096.19
14.08 | Partida | Bedroom 3 | Bedroom 3 | 21.18 | M2 | 75.62 | 1601.63
14.09 | Partida | Bathroom 3 | Bathroom 3 | 5.9 | M2 | 75.62 | 446.16
14.10 | Partida | Master Bedroom 2 | Master Bedroom 2 | 33.68 | M2 | 75.62 | 2546.88
14.11 | Partida | Master Bathroom 2 | Master Bathroom 2 | 6.72 | M2 | 75.62 | 508.17
14.12 | Partida | Terrace | Terrace | 102.28 | M2 | 75.62 | 7734.41
|  | Total 28.01-28.12 | Total 14.01-14.12 | 1 |  | 26938.87 | 26938.87
| Capítulo | Zócalo en general | Baseboard (general) | 1 |  | 5858.15 | 5858.15
14.13 | Partida | Zócalos en pino tratado 5cm | Treated pine baseboards 0.15m | 160.49 | ML | 35.24 | 5655.67
14.14 | Partida | Zócalo en coralina 30x60 (áreas exteriores) | Coralina baseboard 0.15m (exterior areas) | 12.93 | ML | 15.66 | 202.48
|  | Total 28.13-28.14 | Total 14.13-14.14 | 1 |  | 5858.15 | 5858.15
| Capítulo | Quicios de coralina natural 30mx60cm | Door jambs, curbs, and steps, in general | 1 |  | 2862.7 | 2862.7
14.15 | Partida | Quicios de coralina natural 30mx60cm | Natural coralina door jambs 0.20m | 27.15 | ML | 34.64 | 940.48
14.16 | Partida | Bordillo de coralina | Coralina curb | 53.1 | ML | 36.2 | 1922.22
|  | Total 28.15-28.16 | Total 14.15-14.16 | 1 |  | 2862.7 | 2862.7
|  | Total 28.00 | Total 14.00 | 1 |  | 35659.72 | 35659.72
15.00 | Capítulo | Impermeabilizantes | Waterproofing on walls and floors of bathrooms, laundry areas, and on stone-clad walls | 1 | UD | 3148.29 | 3148.29
15.01 | Partida | Impermeabilizante en pisos AQUAFIN 1K | Waterproofing on floors with Aquafinf 1K (bathrooms) | 111.38 | M2 | 14.65 | 1631.72
15.02 | Partida | Impermeabilizante en muros de baño AQUAFIN 1K | Waterproofing on floors with Aquafinf 1K (bathrooms walls) | 84.52 | M2 | 14.65 | 1238.22
15.03 | Partida | Impermeabilizante en muros interiores AQUAFIN 1K | Waterproofing on floors with Aquafinf 1K (interior walls) | 19 | M2 | 14.65 | 278.35
|  | Total 29.00 | Total 15.00 | 1 |  | 3148.29 | 3148.29
16.00 | Capítulo | Revestimientos | Surface cladding | 1 | UD | 21056.91 | 21056.91
| Capítulo | Revestimientos en muros exteriores | Exterior cladding | 1 |  | 2672.33 | 2672.33
16.01 | Partida | Suministro y colocación de piedra caliza semi rustica sobre muros exteriores | Supply and installation of semi-rustic caliza on exterior walls | 24.23 | M2 | 110.29 | 2672.33
|  | Total 30.01 | Total 16.01 | 1 |  | 2672.33 | 2672.33
| Capítulo | Revestimientos en muros interiores | Interior cladding | 1 |  | 18384.58 | 18384.58
16.02 | Partida | Suministro y colocación de piedra caliza semi rustica sobre muros de baños | Supply and installation of semi-rustic caliza on bathroom walls | 51.53 | M2 | 105.77 | 5450.33
16.03 | Partida | Microcemento en baños principales | Microcement finish in secondary bathrooms | 102.54 | M2 | 96.59 | 9904.34
16.04 | Partida | Suministro y colocación de piedra caliza semi rustica sobre muros interiores | Supply and installation of semi-rustic caliza on interior walls | 19 | M2 | 105.77 | 2009.63
16.05 | Partida | Nicho en baños master 02, bathroom 03 y bathroom 04 | Built-in wall niches | 4 | UD | 138.33 | 553.32
16.06 | Partida | Banco en ducha master terminción microcemento | Seat in master shower, microcement finish | 1 | UD | 466.96 | 466.96
|  | Total 30.02-30.06 | Total 16.02-16.06 | 1 |  | 18384.58 | 18384.58
|  | Total 30.00 | Total 16.00 | 1 |  | 21056.91 | 21056.91
17.00 | Capítulo | Aparatos sanitarios y mamparas (estimado) | Supply of sanitary equipment and Glass partitions | 1 | UD | 38943.68 | 38943.68
| Capítulo | Aparato sanitarios | Bathroom fixtures | 1 | PA | 35893.37 | 35893.37
17.01 | Partida | Inodoro TOTO (baños principales) | Supply of Toto standar toilet | 4 | UD | 521.43 | 2085.72
17.02 | Partida | Lavamanos Catalano (baños principales) | Supply of Catalano | 6 | UD | 543.73 | 3262.38
17.03 | Partida | Griferia Axor (baños principales) | Supply of faucets Axor | 6 | UD | 1661.35 | 9968.1
17.04 | Partida | Ducha Hansgrohe (baños principales) | Supply of ceiling-mounted shower(Hansgrohe chrome) | 6 | UD | 2093.44 | 12560.64
17.05 | Partida | Accesorios en baños principales (Hansgrohe, estimado) | Accessories Hansgrohe in secondary bathrooms | 4 | UD | 1360.57 | 5442.28
17.06 | Partida | Rejilla de piso lineal | Supply of shower lineal drain | 6 | UD | 307.58 | 1845.48
17.07 | Partida | Rejilla de piso cuadrada | Supply of square floor drain | 4 | UD | 162.98 | 651.92
17.08 | Partida | Griferia para vertedero | Tap for washbasin | 1 | UD | 76.85 | 76.85
|  | Total 31.01-31.08 | Total 17.01-17.08 | 1 |  | 35893.37 | 35893.37
| Capítulo | Mampara en baño | Bathroom partitions | 1 | PA | 3050.31 | 3050.31
17.09 | Partida | Baño 03 | Supply and installation of shower enclosure glass in Bathroom 3 | 1 | UD | 951.87 | 951.87
17.10 | Partida | Baño master 02 | Supply and installation of shower enclosure glass on Bathroom 2 | 2 | UD | 562.47 | 1124.94
17.11 | Partida | Baño master 01 | Supply and installation of shower enclosure glass on Master bathroom | 1 | UD | 562.47 | 562.47
17.12 | Partida | Baño 04 | Supply and installation of shower enclosure glass in Bathroom 4 | 1 | UD | 411.03 | 411.03
|  | Total 31.09-31.12 | Total 17.09-17.12 | 1 |  | 3050.31 | 3050.31
|  | Total 31.00 | Total 17.00 | 1 |  | 38943.68 | 38943.68
18.00 | Capítulo | Miscelaneos | Miscellaneous | 1 | UD | 22893.39 | 22893.39
| Capítulo | Jacuzzi realizado en obra | In-situ Jacuzzi | 1 | UD | 3597.1 | 3597.1
18.01 | Partida | Confección de Jacuzzi en obra con terminación en microcemento | Construction of in-situ Jacuzzi with microcement finish | 1 | UD | 3597.1 | 3597.1
|  | Total 32.01 | Total 18.01 | 1 |  | 3597.1 | 3597.1
| Capítulo | Baranda de madera Eucalipto | Eucalyptus wood railing | 1 | UD | 15537.12 | 15537.12
18.02 | Partida | Patio interior | Interior courtyard | 18.5 | ML | 335.72 | 6210.82
18.03 | Partida | Terraza | Terrace | 27.78 | ML | 335.72 | 9326.3
|  | Total 32.02-32.03 | Total 18.02-18.03 | 1 |  | 15537.12 | 15537.12
| Capítulo | Suministro e instalción de PTR refuerzo de puertas pockets y mamparas | Supply and installation of PTR reinforcement for pocket doors and partitions | 1 | UD | 3759.17 | 3759.17
18.04 | Partida | Refuerzo PTR puertas pocket | PTR reinforcement for pocket doors | 1 | PA | 2600 | 2600
18.05 | Partida | Refuerzo PTR en mamparas | PTR reinforcement in partitions | 1 | PA | 1159.17 | 1159.17
|  | Total 32.04-32.05 | Total 18.04-18.05 | 1 |  | 3759.17 | 3759.17
|  | Total 32.00 |  | 1 |  | 22893.39 | 22893.39
|  | Total B.2.2 |  | 1 |  | 317378.89 | 317378.89
|  | Total B.2 |  | 1 |  | 571022.77 | 571022.77
|  | Total B. |  | 1 |  | 571022.77 | 571022.77
C. | Capítulo | OBRAS EXTERIORES COMPLEMENTARIAS | COMPLEMENTARY EXTERIOR WORKS | 1 | UD | 30325.71 | 30325.71
| Capítulo | PISCINA | POOL AND WATER FOUNTAIN | 1 | UD | 22539.29 | 22539.29
| Capítulo | PISCINA | POOL | 1 | UD | 19487.42 | 19487.42
33.00 | Capítulo | Movimiento de tierra de piscina | Earthworks for pool | 1 | UD | 0 | 0
33.01 | Partida | Excavación para fondo de piscina (0.60m) | Excavation for the pool | 98.56 | M3N
33.02 | Partida | Excavación para cimentaciones de dentellón piscina y zapata de muro de deck | Excavation for pool dentellón (edge beam) foundations | 17.86 | M3N
33.03 | Partida | Relleno de reposición | Backfill replacement in wall footings | 85.8 | M3C
33.04 | Partida | Relleno compactado losa de piscina y sundeck | Compacted backfill under pool slab (0.10 m) | 48.84 | M3
33.05 | Partida | Relleno compactado losa de piso de deck | Compacted fill for deck floor slab | 80.17 | M3
33.06 | Partida | Barrera de vapor en losa de fondo y deck | Vapor barrier on slab floor (pool) | 275.91 | M2
33.07 | Partida | Bote de material | Removal of debris | 100.15 | M3S
33.08 | Partida | Fumigación | Fumigation (foundations) | 275.91 | M2
|  | Total 33.00 | Total 33.00 | 1 |  | 0 | 0
34.00 | Capítulo | Hormigón armado de piscina | Reinforced Concrete on pool | 1 | UD | 0 | 0
34.01 | Partida | Losa de hormigón fondo de piscina 0.20m con hormigón 240 kg/cm2 | Concrete pool bottom slab, 0.15 m thick, with 240 kg/cm² concrete | 19.36 | M3
34.02 | Partida | Muros de hormigón piscina 240 kg/cm2 | Concrete pool walls with 240 kg/cm² concrete | 25.27 | M3
34.03 | Partida | Dentellón de losa, con hormigón 240 kg/cm2 | Slab edge beam (0.75m x 0.10m) with 240 kg/cm² concrete | 6.06 | M3
34.04 | Partida | Viga de amarre bnp, (0.15m x 0.20m) con hormigón 240 kg/cm2 | Tie beam BFL, (0.15m x 0.20m) with 240 kg/cm² concrete | 0.56 | M3
34.05 | Partida | Zapata de muro bloques 6'', 0.60m x 0.30m, con hormigón 210 kg/cm2 | 6'' Wall footings, 0.60m x 0.30m, with 210 kg/cm² concrete | 3.37 | M3
|  | Total 34.00 | Total 34.00 | 1 |  | 0 | 0
35.00 | Capítulo | Muros de bloques | Masonry Walls | 1 | UD | 0 | 0
35.01 | Partida | Muros (6") AC. Ø 3/8" bnp (deck) | Block Walls (6") AC. Ø 3/8" (deck) | 7.48 | M2
35.02 | Partida | Muros (6") AC. Ø 3/8" (Asiento y escalones) | Block Walls (6") AC. Ø 3/8" (Seaat and step) | 54.19 | M2
|  | Total 35.00 | Total 35.00 | 1 |  | 0 | 0
36.00 | Capítulo | Terminaciones de superficies | Surface finishes of walls | 1 | UD | 0 | 0
36.01 | Partida | Fraguache de superficies de hormigón | Fraguache (cement adherence) on concrete walls and slab | 239.14 | M2
36.02 | Partida | Pañete maestreado en muros | Cement finish on concrete walls | 119.57 | M2
36.07 | Partida | Cantos (General) | Cement finish on border | 194.26 | ML
36.08 | Partida | Mocheta (Canaleta) | Finish of channel jamb | 61.38 | ML
36.09 | Partida | Fino en fondo de piscina | Cement finish on concrete slab | 115.92 | M2
36.10 | Partida | Zabaletas | Interior walls cants | 139.5 | ML
36.11 | Partida | Conformación de escalones en piscina | Conformation of steps in a pool | 56.3 | ML
36.12 | Partida | Conformación de asiento en piscina | Conformation of seats in a pool | 15.2 | ML
|  | Total 36.00 | Total 36.00 | 1 |  | 0 | 0
19.00 | Capítulo | Revestinientos y acbados | Finishes and cladding of pool | 1 | UD | 19487.42 | 19487.42
19.01 | Partida | Bordillos de coralina 0.30m x 0.60m | Classic coraline stone edge 0.30m x 0.60m | 58.2 | ML | 68.09 | 3962.84
19.02 | Partida | Cenefa de coralina 0.30m x 0.60m | Classic coraline stone in border wall 0.30m x 0.60m | 61.8 | ML | 68.5 | 4233.3
19.03 | Partida | Revestimiento de pool coat (Color arena) | Pool and Jacuzzi coating finish (Pool coat sand color) | 246.75 | M2 | 45.76 | 11291.28
|  | Total 37.00 | Total 19.00 | 1 |  | 19487.42 | 19487.42
20.00 | Capítulo | Misceláneos | Miscellaneous | 1 | UD | 0 | 0
20.01 | Partida | Impermeabilización en piscina (Aquafin) | Waterproofing on pool (Aquafin) | 235.46 | M2
20.2 | Partida | Junta de Waterproof | Waterstop joint | 1 | PA
|  | Total 38.00 | Total 20.00 | 1 |  | 0 | 0
|  | Total C.1.1 |  | 1 |  | 19487.42 | 19487.42
| Capítulo | FUENTE DE AGUA | Water fountain | 1 | UD | 3051.87 | 3051.87
21.00 | Capítulo | Hormigón armado | Reinforced Concrete | 1 | UD | 0 | 0
21.01 | Partida | Losa de hormigón fondo de piscina 0.20m con hormigón 240 kg/cm2 | Concrete pool bottom slab, 0.20m thick, with 240 kg/cm² concrete | 0.13 | M3
21.02 | Partida | Muros de hormigón piscina 240 kg/cm2 | Concrete pool walls with 240 kg/cm² concrete | 0.63 | M3
|  | Total 39.00 | Total 21.00 | 1 |  | 0 | 0
22.00 | Capítulo | Terminaciones | Surface finishes of walls | 1 | UD | 0 | 0
22.01 | Partida | Fraguache de superficies de hormigón | Fraguache (cement adherence) on concrete walls and slab | 3.64 | M2
22.02 | Partida | Pañete maestreado en muros | Cement finish on concrete walls | 3.64 | M2
22.03 | Partida | Cantos | Cement finish on border | 6.2 | ML
22.04 | Partida | Mocheta | Finish of channel jamb | 2.6 | ML
22.05 | Partida | Fino en fondo | Cement finish on concrete slab | 1.4 | M2
22.06 | Partida | Zabaletas | Interior walls cants | 2.6 | ML
|  | Total 40.00 | Total 22.00 | 1 |  | 0 | 0
23.00 | Capítulo | Revestimientos y acabados | Finishes and cladding | 1 | UD | 1431.87 | 1431.87
23.01 | Partida | Suministro y colocación de piedra caliza semi rustica sobre muros | Supply and installation of semi-rustic limestone on walls | 9.6 | M2 | 110.29 | 1058.78
23.02 | Partida | Bordillos de fuente | Fountain curbs | 3.4 | ML | 68.09 | 231.51
23.03 | Partida | Suministro y apliacación de perrilla en muro relieve con arco | Supply and application of perrilla on relief wall with arch | 1 | PA | 141.58 | 141.58
|  | Total 41.00 | Total 23.00 | 1 |  | 1431.87 | 1431.87
24.00 | Capítulo | Miscelaneos | Miscellaneous | 1 | PA | 1620 | 1620
42.01 | Partida | Impermeabilización | Waterproofing on pool (Aquafin) | 6.51 | M2
42.02 | Partida | Junta de Waterproof | Waterstop joint | 1 | PA
24.01 | Partida | Suministro de llaves de chorro en fuente (estimado hansgrohe vivenes) | Supply of spout valves for fountain | 3 | UD | 540 | 1620
|  | Total 42.00 |  | 1 |  | 1620 | 1620
|  | Total C.1.3 |  | 1 |  | 3051.87 | 3051.87
|  | Total C.1 |  | 1 |  | 22539.29 | 22539.29
| Capítulo | CIRCULACIONES EXTERIORES (DRIVEWAY Y CAMINOS) | EXTERIOR FLOORS, WALKWAYS AND DRIVEWAY | 1 | UD | 7786.42 | 7786.42
25.00 | Capítulo | Driveway | Driveway | 1 | UD | 7786.42 | 7786.42
25.01 | Partida | Compacted fill (0.10 m) for driveway | Compacted fill (0.10 m) for driveway | 19.3 | M3 | 22.94 | 442.74
25.02 | Partida | Suministro e instalación de gramaquin | Supply and installation of pavigram | 192.95 | M2 | 38.06 | 7343.68
|  | Total 43.00 | Total 25.00 | 1 |  | 7786.42 | 7786.42
|  | Total C.3 | Total C.3 | 1 |  | 7786.42 | 7786.42
| Capítulo | OBRAS CIVILES COMPLEMENTARIAS | COMPLEMENTARY CIVIL WORKS | 1 | UD | 0 | 0
44.00 | Capítulo | Obras civiles complementarias | Complementary Civil Works | 1 |  | 0 | 0
44.01 | Partida | Registros eléctricos | Electrical junction boxes | 10 | UD
44.02 | Partida | Registros sanitarios | Sanitary inspection chambers | 18 | UD
44.03 | Partida | Bancadas de aires de acondicionados | Concrete base for technical equipment (AC) | 2 | UD
44.04 | Partida | Trampa de grasa | Grease trap | 2 | UD
44.05 | Partida | Base de tanque de gas | Gas tank base | 1 | UD
44.06 | Partida | Confección área para zafacones | Construction of garbage area | 1 | UD
44.07 | Partida | Caseta de calentadores | Water heater enclosure | 2 | UD
44.08 | Partida | Asiento de arena para instalaciónes (estimada) | Estimated excavation and sand bed for electrical and plumbing installations | 103.14 | M3
44.09 | Partida | Cuarto de Maquinas | Machine Room (Structure and cement finish) | 1 | UD
44.10 | Partida | Pozo filtrante | Filter well | 1 | UD
|  | Total 44.00 | Total 44.00 | 1 |  | 0 | 0
|  | Total C.4 | Total C.4 | 1 |  | 0 | 0
|  | Total C. | Total C. | 1 |  | 30325.71 | 30325.71
| Capítulo | INSTALACIONES GENERALES | GENERAL INSTALLATION | 1 | UD | 834246.05 | 834246.05
| Capítulo | INSTALACIONES TÉCNICAS | TECHNICAL INSTALLATION | 1 | UD | 199022.16 | 199022.16
45.00 | Partida | Instalaciones hidrosanitarias (estimado) | Plumbing pre-installation | 0 | UD
45.01 | Partida | Pre instalaciones hidrosanitarias obra gris (estimado) | Plumbing pre-installation (Phase 1, civil work) | 1 | UD
26.00 | Partida | Pre instalaciones hidrosanitarias terminaciones (estimado) | Plumbing pre-installation (Phase 2, Finishes) | 1 | UD | 36894.42 | 36894.42
46.00 | Partida | Instalaciones electricas (estimado) | Electrical pre-installation | 0 | UD
46.01 | Partida | Instalaciones electricas obra gris (estimado) | Electrical pre-installation (Phase 1, civil work) | 1 | UD
27.00 | Partida | Instalaciones electricas terminaciones (estimado) | Electrical pre-installation (Phase 2, Finishes) | 1 | UD | 66814.05 | 66814.05
46.03 | Partida | Transformador y portacontador (estimado GPC) | Electric transformer and electric meter holder (estimated) | 1 | UD
47.00 | Partida | Instalaciones mécanicas (estimado marca Daikin) | Mechanical pre-installation | 0 | UD
47.01 | Partida | Instalaciones mécanicas obra gris (estimado marca Daikin) | Mechanical pre-installation (Phase 1, civil work) | 1 | UD
28.00 | Partida | Instalaciones mécanicas obra gris (estimado marca Daikin) | Mechanical pre-installation (Phase 2, Finishes) | 1 | UD | 95313.69 | 95313.69
|  | Total 45.0 | Total 26.00-28.00 | 1 |  | 199022.16 | 199022.16
| Capítulo | CARPINTERIA DE MADERA | Wood Carpentry | 1 |  | 471664.1 | 471664.1
29.00 | Capítulo | Puertas en madera y herraje | Wooden doors with hardware | 1 |  | 458130.12 | 458130.12
29.01 | Partida | Puerta en madera | Wooden doors | 1 | PA | 347764.27 | 347764.27
29.02 | Partida | Puertas en closet de madera | Wood closet doors | 1 | PA | 68634.14 | 68634.14
29.03 | Partida | Herrajes para puertas en madera (estimado) | Hadware, wood (estimated) | 1 | PA | 41731.71 | 41731.71
|  | Total 48.00 | Total 29.00 | 1 |  | 458130.12 | 458130.12
30.00 | Capítulo | Muro de Celosia | Wooden Louvers | 1 |  | 13533.98 | 13533.98
30.01 |  | Louver fijo de madera 5.40x3.22 (escalera) | Fixer wooden louvers 5.40x3.22 (Staircase) | 1 | UD | 10060.76 | 10060.76
30.02 |  | Louver fijo de madera2.0x3.00 (pasillo) | Fixer wooden louvers 2.0x3.00(hallway) | 1 | UD | 3473.22 | 3473.22
|  | Total 49.00 | Total 30.00 | 1 |  | 13533.98 | 13533.98
|  | Total D.2 | Total D.2 | 1 |  | 471664.1 | 471664.1
D.4 | Capítulo | MOBILIARIOS DE COCINAS, LAVANDERIA Y BAÑOS | Kitchen, Laundry, and bathroom furniture | 1 | UD | 140499.11 | 140499.11
31.00 | Capítulo | Muebles de cocina fría, cocina caliente y lavanderia | Kitchen, Laundry, and bathroom furniture | 1 | UD | 129423.45 | 129423.45
31.01 | Partida | Cocina fria en madera preciosa (Kitchenarte) | Cold Kitchen cabinets (kitchenarte) | 1 | UD | 56132.48 | 56132.48
31.02 | Partida | Cocina caliente en MDF (Kitchenarte) | Hot Kitchen cabinets (Mdf wood, kitchenarte) | 1 | UD | 37759.29 | 37759.29
31.03 | Partida | Cocina area de servicios en MDF (Kitchenarte) | Staff Kitchen cabinets (Mdf wood, kitchenarte) | 1 | UD | 8843.04 | 8843.04
31.04 | Partida | Lavanderia en MDF (Kitchenarte) | Laundry funiture (Mdf wood, kitchenarte) | 1 | UD | 26688.64 | 26688.64
|  | Total 50.00 | Total 31.00 | 1 |  | 129423.45 | 129423.45
32.00 | Capítulo | Muebles de baños | Bathroom cabinet | 1 | UD | 11075.66 | 11075.66
32.01 | Partida | Mueble de baño master 1 | Master bathroom vanity 1 | 1 | UD | 4927.43 | 4927.43
32.02 | Partida | Repisa de madera baño master 2 | Wood shelf, master bathroom 2 | 1 | UD | 601.86 | 601.86
32.03 | Partida | Repisa de madera baño 3, 4, 5 y 6 | Wood shelf,bathroom 3,4, 5 y 6 | 4 | UD | 774.58 | 3098.32
32.04 | Partida | Repisa de madera baño visitas | Wood shelf,guest bathroom | 1 | UD | 482.3 | 482.3
32.05 | Partida | Muebles de baño de servicios | Wood shelf,service area | 1 | PA | 1965.75 | 1965.75
|  | Total 51.00 | Total 32.00 | 1 |  | 11075.66 | 11075.66
|  | Total D.4 | Total D.4 | 1 |  | 140499.11 | 140499.11
| Capítulo | TOPES DE MOBILIARIOS | Countertops | 1 | UD | 23060.68 | 23060.68
33.00 | Capítulo | Topes de cocina fría, cocina caliente, de servicios y lavanderia | Countertops for cold kitchen, hot kitchen, service areas and laundry | 1 | UD | 15425.05 | 15425.05
33.01 | Partida | Tope de cocina fria, (Ethereal Glow Silestone) | Countertops for cold kitchen (Ethereal Glow Silestone) | 1 | UD | 8205.07 | 8205.07
33.02 | Partida | Tope de cocina caliente, (Ethereal Glow Silestone) | Countertops for hot kitchen countertop (Ethereal Glow Silestone) | 1 | UD | 3961.32 | 3961.32
33.03 | Partida | Tope de cocina area de servicios, (Ethereal Glow Silestone) | Countertops for service area countertop (Ethereal Glow Silestone) | 1 | UD | 1195.58 | 1195.58
33.04 | Partida | Tope de cocina lavanderia, (Ethereal Glow Silestone) | Countertops Laundry area countertop (Ethereal Glow Silestone) | 1 | UD | 2063.08 | 2063.08
|  | Total 52.00 | Total 33.00 | 1 |  | 15425.05 | 15425.05
34.00 | Capítulo | Topes de baños | Bathroom countertops | 1 | UD | 7635.63 | 7635.63
34.01 | Partida | Tope de coralina, baño master 1, 2.85m x 0.60m | Coralina countertop, master bathroom 1, 2.85m x 0.60m | 1 | UD | 1334.35 | 1334.35
34.02 | Partida | Tope de coralina, baño master 2, 1.40m x 0.60m | Coralina countertop, master bathroom 2, 2.85m x 0.60m | 1 | UD | 666.98 | 666.98
34.03 | Partida | Tope de coralina, baño 3, 1.60m x 0.60m | Coralina countertop, bathroom 3, (1.60x0.60m) | 1 | UD | 987.9 | 987.9
34.04 | Partida | Tope de coralina, baño 4, 5 y 6, 1.60m x 0.60m | Coralina countertop, bathroom 4,5 y 6 (1.60x0.60m) | 3 | UD | 803.9 | 2411.7
34.05 | Partida | Tope de coralina, baño de visita, 1.00m x 0.60m | Coralina countertop, guest bathroom (1.00x0.60m) | 3 | UD | 744.9 | 2234.7
|  | Total 53.00 | Total 34.00 | 1 |  | 7635.63 | 7635.63
|  | Total D.5 | Total D.5 | 1 |  | 23060.68 | 23060.68
|  | Total D. | Total D. | 1 |  | 834246.05 | 834246.05
|  | Total NAS-9.1 | Total NAS-9.1 | 1 |  | 1477872.33 | 1477872.33
NAS-9.2 | Capítulo | COSTOS INDIRECTOS | INDIRECT COSTS | 1 | UD | 297600.78 | 297600.78
E. | Capítulo | COSTOS INDIRECTOS | INDIRECT COSTS | 1 | UD | 297600.78 | 297600.78
E.1 | Partida | Guarda almacén | Storage Guard | 12 | Months | 670.05 | 8040.6
E.2 | Partida | Uso de servicios (agua y electricidad) | Power and Water supply | 1 | PA | 4676.7 | 4676.7
E.3 | Partida | Maestría | Foreman | 12 | Months | 877.19 | 10526.28
E.4 | Partida | Sereno | Night watchman | 12 | Months | 695.02 | 8340.24
E.5 | Partida | Seguro social, plan de pensiones y codia | Social Security, Pension Fund, Codia | 2 | % | 14778.72 | 29557.44
E.6 | Partida | Gastos administrativos | Administrative Expenses | 3 | % | 14778.72 | 44336.16
E.7 | Partida | Transporte | Transportation | 3 | % | 14778.72 | 44336.16
E.8 | Partida | Dirección técnica y respons. | Responsibility and supervision fee | 10 | % | 14778.72 | 147787.2
|  | Total E. |  | 1 |  | 297600.78 | 297600.78
|  | Total NAS-9.2 | Total NAS-9.2 | 1 |  | 297600.78 | 297600.78
|  | ITBS (Tax) according to Regulation 07-2007 on direct and indirect costs | ITBS (Tax) according to Regulation 07-2007 on direct and indirect costs | 17755 | % | 1.8 | 31959
|  | Total NAS-9 |  | 1 |  | 1807432.11 | 1807432.11
|  |  | AREA DE CONSTRUCCION | 972.98 | MT2
|  |  | COSTO DE CONSTRUCCION | 1857.63 | US$/MT2

## GENERAL (hidden)
Proyect: Nasas 9
Location: Lagos, Punta Cana.
Date: 19 Diciembre 2025
LAS NASAS 9
General budget
Código | Nat | Resumen | Resume | CanPres | Ud | Pres | ImpPres
NAS-9.1 | Capítulo | COSTOS DIRECTOS | DIRECT COSTS | 1 | UD | 2422882.1 | 2422882.1
A. | Capítulo | TRABAJOS PRELIMINARES / LIMPIEZA CONTINUA Y FINAL | PRELIMINARY WORKS | 1 | UD | 161713.73 | 161713.73
1.00 | Capítulo | Trabajos preliminares | Preliminary Works | 1 | UD | 10612.17 | 10612.17
1.01 | Partida | Fumigación | Fumigation (foundations) | 2868.89 | M2 | 1.96 | 5623.02
1.02 | Partida | Limpieza del solar | Lot cleaning | 1794.66 | M2 | 2.78 | 4989.15
|  | Total 1.00 | Total 1.00 | 1 |  | 10612.17 | 10612.17
2.00 | Capítulo | Reconocimiento del sitio | Site Recognition | 1 | UD | 5115.58 | 5115.58
2.01 | Partida | Topografía (Niveles, ubicación) | Topography | 1 | PA | 3563 | 3563
2.02 | Partida | Replanteo y charranchas de la casa | On site layout | 176.43 | ML | 8.8 | 1552.58
|  | Total 2.00 | Total 2.00 | 1 |  | 5115.58 | 5115.58
3.00 | Capítulo | Trabajos provisionales | Provisional works | 1 | UD | 20725.51 | 20725.51
3.01 | Partida | Verja perimetral de aluzinc | Worksite enclosure | 396 | M2 | 29.82 | 11808.72
3.02 | Partida | Baño de obra | Portable bath (One unit) | 24 | Months | 197.28 | 4734.72
3.03 | Partida | Oficinas-Almacén provisionales | On site office and warehouse | 1 | UD | 4182.07 | 4182.07
|  | Total 3.00 | Total 3.00 | 1 |  | 20725.51 | 20725.51
4.00 | Capítulo | Misceláneos | Miscellaneous | 1 | UD | 83956.4 | 83956.4
4.01 | Partida | Limpieza continua (incluyen botes continuos de obra) | Continuous cleaning on worksite | 24 | Months | 3325.87 | 79820.88
4.02 | Partida | Toma muestra y ensayo hormigón | Concrete sampling and testing | 559.61 | M3 | 7.39 | 4135.52
|  | Total 4.00 | Total 4.00 | 1 |  | 83956.4 | 83956.4
5.00 | Capítulo | Acondicionamiento de terreno | Land conditioning | 1 | UD | 41304.07 | 41304.07
5.01 | Partida | Relleno compactado de solar ((0.40m + 0.20m de limpieza) | Compacted lot fill (0.40 m + 0.20 m cleaning layer) | 977.83 | M3 | 27.54 | 26929.44
5.02 | Partida | Relleno exterior (0.80m) | Exterior backfill (0.80 m) | 760.16 | M3 | 18.91 | 14374.63
|  | Total 5.00 | Total 5.00 | 1 |  | 41304.07 | 41304.07
|  | Total A. | Total A. | 1 |  | 161713.73 | 161713.73
B. | Capítulo | EDIFICACION PRINCIPAL (CASA) | MAIN BUILDING (HOUSE) | 1 | UD | 1150525.95 | 1150525.95
B.1 | Capítulo | ESTRUCTURA CASA PRINCIPAL | FOUNDATIONS & STRUCTURE | 1 | UD | 424351.74 | 424351.74
B.1.1 | Capítulo | NIVEL CERO (BAJO NIVEL DE PISO) | LEVEL CERO (UNDERGROUND) | 1 |  | 131156.24 | 131156.24
6.00 | Capítulo | Movimiento de tierra | Earthworks | 1 | UD | 37920.06 | 37920.06
6.01 | Partida | Excavación para cimentaciones de zapatas de columnas | Footing excavations (columns) | 119.73 | M3N | 33.47 | 4007.36
6.02 | Partida | Excavación para cimentaciones de zapatas de muros | Footing excavations (walls) | 164.25 | M3N | 33.47 | 5497.45
6.03 | Partida | Relleno de reposición en zapatas de columnas y muros | Backfill replacement in column and wall footings | 151.58 | M3C | 17.46 | 2646.59
6.04 | Partida | Relleno compactado interior de casa (1.00 m) | Interior compacted backfill (1.00 m) | 595.71 | M3 | 27.54 | 16405.85
6.05 | Partida | Bote de material | Removal of debris | 217.84 | M3S | 8.08 | 1760.15
6.06 | Partida | Barrera de vapor en cimentaciones | Vapor barrier on columns and wall footing | 2273.17 | M2 | 2.65 | 6023.9
6.07 | Partida | Barrera de vapor bajo torta de pisos | Vapor barrier on slab floor | 595.76 | M2 | 2.65 | 1578.76
|  | Total 6.00 | Total 6.00 | 1 |  | 37920.06 | 37920.06
7.00 | Capítulo | Hormigón armado | Reinforced Concrete | 1 | UD | 61427.93 | 61427.93
7.01 | Partida | Zapata Z1 (1.35m x 1.35m x 0.40m) con hormigón 210 kg/cm2 | Footing Z1 (1.35m x 1.35m x 0.40m) with 210 kg/cm² concrete | 4.37 | M3 | 243.76 | 1065.23
7.02 | Partida | Zapata Z2 (1.50m x 1.30m x 0.40m) con hormigón 210 kg/cm2 | Footing Z2 (1.50m x 1.30m x 0.40m) with 210 kg/cm² concrete | 0.78 | M3 | 243 | 189.54
7.03 | Partida | Zapata Z3 (1.60m x 1.25m x 0.40m) con hormigón 210 kg/cm2 | Footing Z3 (1.60m x 1.25m x 0.40m) with 210 kg/cm² concrete | 1.6 | M3 | 243 | 388.8
7.04 | Partida | Zapata Z4 (1.80m x 1.30m x 0.40m) con hormigón 210 kg/cm2 | Footing Z4 (1.80m x 1.30m x 0.40m) with 210 kg/cm² concrete | 3.74 | M3 | 242.25 | 906.02
7.05 | Partida | Zapata Z5 (2.20m x 1.25m x 0.40m) con hormigón 210 kg/cm2 | Footing Z5 (2.20m x 1.25m x 0.40m) with 210 kg/cm² concrete | 2.2 | M3 | 239.95 | 527.89
7.06 | Partida | Zapata Z6 (1.20m x 1.60m x 0.40m) con hormigón 210 kg/cm2 | Footing Z6 (1.20m x 1.60m x 0.40m) with 210 kg/cm² concrete | 2.3 | M3 | 278.11 | 639.65
7.07 | Partida | Zapata Z7 (2.05m x 1.60m x 0.40m) con hormigón 210 kg/cm2 | Footing Z7 (2.05m x 1.60m x 0.40m) with 210 kg/cm² concrete | 1.31 | M3 | 326.96 | 428.32
7.08 | Partida | Zapata Z8 (3.55m x 2.60m x 0.40m) con hormigón 210 kg/cm2 | Footing Z8 (3.55m x 2.60m x 0.40m) with 210 kg/cm² concrete | 7.38 | M3 | 288.03 | 2125.66
7.09 | Partida | Zapata Z9 (1.90m x 2.60m x 0.40m) con hormigón 210 kg/cm2 | Footing Z9 (1.90m x 2.60m x 0.40m) with 210 kg/cm² concrete | 1.98 | M3 | 234.61 | 464.53
7.10 | Partida | Zapata Z9' (2.10m x 3.80m x 0.40m) con hormigón 210 kg/cm2 | Footing Z9' (2.10m x 3.80m x 0.40m) with 210 kg/cm² concrete | 3.19 | M3 | 232.31 | 741.07
7.11 | Partida | Zapata Z10 (1.10m x 1.10m x 0.40m) con hormigón 210 kg/cm2 | Footing Z10 (1.10m x 1.10m x 0.40m) with 210 kg/cm² concrete | 1.94 | M3 | 236.19 | 458.21
7.12 | Partida | Zapata Z11 (1.25m x 1.25m x 0.35m) con hormigón 210 kg/cm2 | Footing Z11 (1.25m x 1.25m x 0.35m) with 210 kg/cm² concrete | 2.34 | M3 | 238.82 | 558.84
7.13 | Partida | Zapata Z12 (3.95m x 2.80m x 0.40m) con hormigón 210 kg/cm2 | Footing Z12 (3.95m x 2.80m x 0.40m) with 210 kg/cm² concrete | 4.42 | M3 | 264.38 | 1168.56
7.14 | Partida | Zapata Z12' (1.80m x 1.35m x 0.40m) con hormigón 210 kg/cm2 | Footing Z12' (1.80m x 1.35m x 0.40m) with 210 kg/cm² concrete | 0.97 | M3 | 281.92 | 273.46
7.15 | Partida | Zapata Z14 (2.25m x 1.35m x 0.40m) con hormigón 210 kg/cm2 | Footing Z14 (2.25m x 1.35m x 0.40m) with 210 kg/cm² concrete | 1.22 | M3 | 280.68 | 342.43
7.16 | Partida | Zapata Z15 (2.25m x 1.60m x 0.40m) con hormigón 210 kg/cm2 | Footing Z15 (2.25m x 1.60m x 0.40m) with 210 kg/cm² concrete | 1.44 | M3 | 275.82 | 397.18
7.17 | Partida | Zapata de muro bloques 8'', 0.60m x 0.30m, con hormigón 210 kg/cm2 | 8'' Wall footings, 0.60m x 0.30m, with 210 kg/cm² concrete | 41.44 | M3 | 227.35 | 9421.38
7.18 | Partida | Zapata de muro bloques 6'', 0.60m x 0.30m, con hormigón 210 kg/cm2 | 6'' Wall footings, 0.60m x 0.30m, with 210 kg/cm² concrete | 5.27 | M3 | 227.35 | 1198.13
7.19 | Partida | Zapata de escalera 1.65m x 0.60m x 0.30m, con hormigón 210kg/cm2 | Stair footing 1.65m x 0.60m x 0.30m, with 210 kg/cm² concrete | 0.57 | M3 | 249.04 | 141.95
7.20 | Partida | Columna C1 (0.35m x 0.35m) con hormigón 240 kg/cm2 | Column C1(0.35m x 0.35m) with 240 kg/cm² concrete | 3.58 | M3 | 869.71 | 3113.56
7.21 | Partida | Columna C2 (0.60m x 0.20m) con hormigón 240 kg/cm2 | Column C2 (0.60m x 0.20m)with 240 kg/cm² concrete | 0.54 | M3 | 763.31 | 412.19
7.22 | Partida | Columna C3 (0.30m x 0.30m) con hormigón 240 kg/cm2 | Column C3 (0.30m x 0.30m) with 240 kg/cm² concrete | 0.81 | M3 | 771.01 | 624.52
7.23 | Partida | Columna C4 (0.60m x 0.25m) con hormigón 240 kg/cm2 | Column C4 (0.60m x 0.25m) with 240 kg/cm² concrete | 0.68 | M3 | 701.85 | 477.26
7.24 | Partida | Columna C5 (0.25m x 0.25m) con hormigón 240 kg/cm2 | Column C5 (0.25m x 0.25m) with 240 kg/cm² concrete | 0.98 | M3 | 879.79 | 862.19
7.25 | Partida | Columna C6 (0.50m x 0.30m) con hormigón 240 kg/cm2 | Column C6 (0.50m x 0.30m) with 240 kg/cm² concrete | 0.34 | M3 | 761.64 | 258.96
7.26 | Partida | Columna C7 (0.60m x 0.25m) con hormigón 240 kg/cm2 | Column C7 (0.60m x 0.25m) with 240 kg/cm² concrete | 0.68 | M3 | 701.85 | 477.26
7.27 | Partida | Columna CA (0.20m x 0.20m) con hormigón 240 kg/cm2 | Column CA (0.20m x 0.20m)with 240 kg/cm² concrete | 2.79 | M3 | 763.38 | 2129.83
7.28 | Partida | Muro Horm. MH1 (0.80m x 0.30m), con hormigón 240 kg/cm2 | Concrete wall MH1 (0.80m x 0.30m), with 240 kg/cm² concrete | 3.24 | M3 | 658.41 | 2133.25
7.29 | Partida | Muro Horm. MH2 (1.20m x 0.25m), con hormigón 240 kg/cm2 | Concrete wall MH2 (1.20m x 0.25m), with 240 kg/cm² concrete | 1.35 | M3 | 694.32 | 937.33
7.30 | Partida | Muro Horm. MH3 en L (2.60m x 0.25m), con hormigón 240 kg/cm2 | Concrete wall MH3 L shaped (2.60m x 0.25m), with 240 kg/cm² concrete | 2.93 | M3 | 950.17 | 2784
7.31 | Partida | Muro Horm. MH4 (1.80m x 0.30m), con hormigón 240 kg/cm2 | Concrete wall MH4 (1.80m x 0.30m), with 240 kg/cm² concrete | 1.22 | M3 | 588.64 | 718.14
7.32 | Partida | Muro Horm. MH5 (1.00m x 0.30m), con hormigón 240 kg/cm2 | Concrete wall MH5 (1.00m x 0.30m), with 240 kg/cm² concrete | 0.68 | M3 | 553.72 | 376.53
7.33 | Partida | Cepos en columnas y muros de hormigón bnp | Wooden formwork to stabilize steel | 43 | UD | 37.68 | 1620.24
7.34 | Partida | Viga de amarre bnp, (0.15m x 0.20m) con hormigón 240 kg/cm2 | Tie beam BFL, (0.15m x 0.20m) with 240 kg/cm² concrete | 1.07 | M3 | 762.71 | 816.1
7.35 | Partida | Viga de amarre bnp, (0.20m x 0.20m) con hormigón 240 kg/cm2 | Tie beam BFL, (0.20m x 0.20m) with 240 kg/cm² concrete | 11.54 | M3 | 685.01 | 7905.02
7.36 | Partida | Losa de piso de e = 0.10 m, con hormigón 210 kg/cm2 | Floor slab, thickness = 0.10 m, with 210 kg/cm² concrete | 595.71 | M2 | 24.08 | 14344.7
|  | Total 7.00 | Total 7.00 | 1 |  | 61427.93 | 61427.93
8.00 | Capítulo | Muros de bloques | Masonry Walls | 1 | UD | 31808.25 | 31808.25
8.01 | Partida | Muros (6") AC. Ø 3/8" BNP | Block Walls (6") AC. Ø 3/8" BFL | 76.56 | M2 | 40.2 | 3077.71
8.02 | Partida | Muros (8") AC. Ø 3/8" BNP | Block Walls (8") AC. Ø 3/8" BFL | 620.53 | M2 | 46.3 | 28730.54
|  | Total 8.00 | Total 8.00 | 1 |  | 31808.25 | 31808.25
|  | Total B.1.1 |  | 1 |  | 131156.24 | 131156.24
B.1.2 | Capítulo | PRIMER NIVEL | GROUND FLOOR | 1 |  | 164745.03 | 164745.03
9.00 | Capítulo | Hormigón armado | Reinforced Concrete | 1 | UD | 129656.55 | 129656.55
9.01 | Partida | Columna C1 (0.35m x 0.35m) con hormigón 240 kg/cm2 | Column C1(0.35m x 0.35m) with 240 kg/cm² concrete | 2.45 | M3 | 784.73 | 1922.59
9.02 | Partida | Columna C1' (0.35m x 0.35m) con hormigón 240 kg/cm2 | Column C1' (0.35m x 0.35m) with 240 kg/cm² concrete | 4.66 | M3 | 784.73 | 3656.84
9.03 | Partida | Columna C2 (0.60m x 0.20m) con hormigón 240 kg/cm2 | Column C2 (0.60m x 0.20m)with 240 kg/cm² concrete | 0.96 | M3 | 715.37 | 686.76
9.04 | Partida | Columna C3 (0.30m x 0.30m) con hormigón 240 kg/cm2 | Column C3 (0.30m x 0.30m) with 240 kg/cm² concrete | 1.44 | M3 | 719.13 | 1035.55
9.05 | Partida | Columna C4 (0.60m x 0.25m) con hormigón 240 kg/cm2 | Column C4 (0.60m x 0.25m) with 240 kg/cm² concrete | 1.2 | M3 | 655.98 | 787.18
9.06 | Partida | Columna C5 (0.25m x 0.25m) con hormigón 240 kg/cm2 | Column C5 (0.25m x 0.25m) with 240 kg/cm² concrete | 1.75 | M3 | 806.1 | 1410.68
9.07 | Partida | Columna C6 (0.50m x 0.30m) con hormigón 240 kg/cm2 | Column C6 (0.50m x 0.30m) with 240 kg/cm² concrete | 0.6 | M3 | 696.37 | 417.82
9.08 | Partida | Columna C7 (0.60m x 0.25m) con hormigón 240 kg/cm2 | Column C7 (0.60m x 0.25m) with 240 kg/cm² concrete | 1.2 | M3 | 655.98 | 787.18
9.09 | Partida | Columna CA (0.20m x 0.20m) con hormigón 240 kg/cm2 | Column CA (0.20m x 0.20m)with 240 kg/cm² concrete | 4.96 | M3 | 716.49 | 3553.79
9.10 | Partida | Muro Horm. MH1 (0.80m x 0.30m), con hormigón 240 kg/cm2 | Concrete wall MH1 (0.80m x 0.30m), with 240 kg/cm² concrete | 5.76 | M3 | 608.61 | 3505.59
9.11 | Partida | Muro Horm. MH2 (1.20m x 0.25m), con hormigón 240 kg/cm2 | Concrete wall MH2 (1.20m x 0.25m), with 240 kg/cm² concrete | 2.4 | M3 | 638.68 | 1532.83
9.12 | Partida | Muro Horm. MH3 en L (2.60m x 0.25m), con hormigón 240 kg/cm2 | Concrete wall MH3 L shaped (2.60m x 0.25m), with 240 kg/cm² concrete | 5.2 | M3 | 861.44 | 4479.49
9.13 | Partida | Muro Horm. MH4 (1.80m x 0.30m), con hormigón 240 kg/cm2 | Concrete wall MH4 (1.80m x 0.30m), with 240 kg/cm² concrete | 2.16 | M3 | 553.88 | 1196.38
9.14 | Partida | Muro Horm. MH5 (1.00m x 0.30m), con hormigón 240 kg/cm2 | Concrete wall MH5 (1.00m x 0.30m), with 240 kg/cm² concrete | 1.2 | M3 | 529.35 | 635.22
9.15 | Partida | Cepos en columnas y muros de hormigón bnp | Wooden formwork to stabilize steel | 49.15 | UD | 67.98 | 3341.22
9.16 | Partida | Viga V1 (0.20m x 0.60m) con hormigón 240 kg/cm2 | Beam V1 (0.20m x 0.60m) with 240 kg/cm² concrete | 0.94 | M3 | 597.01 | 561.19
9.17 | Partida | Viga V1' (0.20m x 0.55m) con hormigón 240 kg/cm2 | Beam V1' (0.20m x 0.55m) with 240 kg/cm² concrete | 1.72 | M3 | 610.19 | 1049.53
9.18 | Partida | Viga V2 (0.20m x 0.55m) con hormigón 240 kg/cm2 | Beam V2 (0.20m x 0.55m) with 240 kg/cm² concrete | 1.72 | M3 | 610.19 | 1049.53
9.19 | Partida | Viga V2' (0.20m x 0.40m) con hormigón 240 kg/cm2 | Beam V2' (0.20m x 0.40m) with 240 kg/cm² concrete | 0.69 | M3 | 499.81 | 344.87
9.20 | Partida | Viga V3 (0.20m x 0.55m) con hormigón 240 kg/cm2 | Beam V3 (0.20m x 0.55m) with 240 kg/cm² concrete | 1.36 | M3 | 599.53 | 815.36
9.21 | Partida | Viga V3' (0.20m x 0.40m) con hormigón 240 kg/cm2 | Beam V3' (0.20m x 0.40m) with 240 kg/cm² concrete | 0.99 | M3 | 616.41 | 610.25
9.22 | Partida | Viga V4 (0.20m x 0.55m) con hormigón 240 kg/cm2 | Beam V4 (0.20m x 0.55m) with 240 kg/cm² concrete | 1.63 | M3 | 599.53 | 977.23
9.23 | Partida | Viga V5 (0.20m x 0.55m) con hormigón 240 kg/cm2 | Beam V5 (0.20m x 0.55m) with 240 kg/cm² concrete | 1.63 | M3 | 564.01 | 919.34
9.24 | Partida | Viga V5' (0.20m x 0.35m) con hormigón 240 kg/cm2 | Beam V5' (0.20m x 0.35m) with 240 kg/cm² concrete | 1.91 | M3 | 617.35 | 1179.14
9.25 | Partida | Viga V6 (0.20m x 0.60m) con hormigón 240 kg/cm2 | Beam V6 (0.20m x 0.60m) with 240 kg/cm² concrete | 0.7 | M3 | 566.8 | 396.76
9.26 | Partida | Viga V7 (0.20m x 0.70m) con hormigón 240 kg/cm2 | Beam V7 (0.20m x 0.70m) with 240 kg/cm² concrete | 1.14 | M3 | 588.9 | 671.35
9.27 | Partida | Viga V8 (0.20m x 0.70m) con hormigón 240 kg/cm2 | Beam V8 (0.20m x 0.70m) with 240 kg/cm² concrete | 1.11 | M3 | 570.55 | 633.31
9.28 | Partida | Viga V9 (0.20m x 0.60m) con hormigón 240 kg/cm2 | Beam V9 (0.20m x 0.60m) with 240 kg/cm² concrete | 0.79 | M3 | 567.99 | 448.71
9.29 | Partida | Pórtico eje AX (0.25m x 0.60m) con hormigón 240 kg/cm2 | Beam axis AX (0.25m x 0.60m) with 240 kg/cm² concrete | 1.83 | M3 | 601.99 | 1101.64
9.30 | Partida | Pórtico eje AX-1 (0.25m x 0.85m) con hormigón 240 kg/cm2 | Beam axis AX-1 (0.25m x 0.85m) with 240 kg/cm² concrete | 1.16 | M3 | 540.25 | 626.69
9.31 | Partida | Pórtico eje CX (0.25m x 0.60m) con hormigón 240 kg/cm2 | Beam axis CX (0.25m x 0.60m) with 240 kg/cm² concrete | 2.58 | M3 | 601.99 | 1553.13
9.32 | Partida | Pórtico eje CX-1 (0.25m x 0.85m) con hormigón 240 kg/cm2 | Beam axis CX-1 (0.25m x 0.85m) with 240 kg/cm² concrete | 1.77 | M3 | 540.25 | 956.24
9.33 | Partida | Pórtico eje EX (0.25m x 0.60m) con hormigón 240 kg/cm2 | Beam axis EX (0.25m x 0.60m) with 240 kg/cm² concrete | 1.32 | M3 | 601.99 | 794.63
9.34 | Partida | Pórtico eje GX (0.25m x 0.60m) con hormigón 240 kg/cm2 | Beam axis GX (0.25m x 0.60m) with 240 kg/cm² concrete | 2.88 | M3 | 594.64 | 1712.56
9.35 | Partida | Pórtico eje GX-1 (0.25m x 0.85m) con hormigón 240 kg/cm2 | Beam axis GX-1 (0.25m x 0.85m) with 240 kg/cm² concrete | 1.34 | M3 | 542.7 | 727.22
9.36 | Partida | Pórtico eje HX (0.30m x 0.75m) con hormigón 240 kg/cm2 | Beam axis HX (0.30m x 0.75m) with 240 kg/cm² concrete | 4.53 | M3 | 500.9 | 2269.08
9.37 | Partida | Pórtico eje HX-1 (0.30m x 0.85m) con hormigón 240 kg/cm2 | Beam axis HX-1 (0.30m x 0.85m) with 240 kg/cm² concrete | 1.39 | M3 | 487.98 | 678.29
9.38 | Partida | Pórtico eje 5Y (0.25m x 0.60m) con hormigón 240 kg/cm2 | Beam axis 5Y (0.25m x 0.60m) with 240 kg/cm² concrete | 0.87 | M3 | 581.8 | 506.17
9.39 | Partida | Pórtico eje 6Y (0.25m x 0.60m) con hormigón 240 kg/cm2 | Beam axis 6Y (0.25m x 0.60m) with 240 kg/cm² concrete | 0.96 | M3 | 603.12 | 579
9.40 | Partida | Pórtico eje 7Y (0.25m x 0.60m) con hormigón 240 kg/cm2 | Beam axis 7Y (0.25m x 0.60m) with 240 kg/cm² concrete | 0.87 | M3 | 591.54 | 514.64
9.41 | Partida | Pórtico eje 8Y (0.25m x 0.60m) con hormigón 240 kg/cm2 | Beam axis 8Y (0.25m x 0.60m) with 240 kg/cm² concrete | 0.87 | M3 | 603.12 | 524.71
9.42 | Partida | Pórtico eje 9Y (0.25m x 0.60m) con hormigón 240 kg/cm2 | Beam axis 9Y (0.25m x 0.60m) with 240 kg/cm² concrete | 1.23 | M3 | 615.22 | 756.72
9.43 | Partida | Pórtico eje 10Y (0.25m x 0.60m) con hormigón 240 kg/cm2 | Beam axis 10Y (0.25m x 0.60m) with 240 kg/cm² concrete | 3.02 | M3 | 581.8 | 1757.04
9.44 | Partida | Pórtico eje 11Y (0.25m x 0.60m) con hormigón 240 kg/cm2 | Beam axis 11Y (0.25m x 0.60m) with 240 kg/cm² concrete | 2.97 | M3 | 594.64 | 1766.08
9.45 | Partida | Pórtico eje 12Y (0.25m x 0.60m) con hormigón 240 kg/cm2 | Beam axis 12Y (0.25m x 0.60m) with 240 kg/cm² concrete | 2.97 | M3 | 581.8 | 1727.95
9.46 | Partida | Viga VA muro 8'' (0.20m x 0.45m) con hormigón 240 kg/cm2 | Tie beam (0.15m x 0.45m) with 240 kg/cm² concrete | 11.33 | M3 | 549.4 | 6224.7
9.47 | Partida | Viga VA muro 6'' (0.15m x 0.45m) con hormigón 240 kg/cm2 | Tie beam (0.20m x 0.45m) with 240 kg/cm² concrete | 2.12 | M3 | 656.11 | 1390.95
9.48 | Partida | Viga VA muro 8'' enrase (0.20m x 0.45m) con hormigón 240 kg/cm2 | Tie beam up to roof (0.20m x 0.45m) with 240 kg/cm² concrete | 0.49 | M3 | 556.51 | 272.69
9.49 | Partida | Viga VA muro 6'' enrase (0.15m x 0.45m) con hormigón 240 kg/cm2 | Tie beam up to roof (0.15m x 0.45m) with 240 kg/cm² concrete | 1.18 | M3 | 665.58 | 785.38
9.50 | Partida | Dintel muro 8'' (0.20m x 0.40m) con hormigón 240 kg/cm2 | Lintels 0.15m x 0.40m with 240 kg/cm² concrete | 4.72 | M3 | 582.68 | 2750.25
9.51 | Partida | Dintel muro 6'' (0.15m x 0.40m) con hormigón 240 kg/cm2 | Lintels 0.20m x 0.40m with 240 kg/cm² concrete | 0.79 | M3 | 679.06 | 536.46
9.52 | Partida | Losa maciza plana e=15 cms con hormigón 240 kg/cm2 | Reinforced concrete slab h=15 cm, with 240 kg/cm² concrete | 43.39 | M3 | 394.96 | 17137.31
9.53 | Partida | Losa maciza inclinada e=15 cms con hormigón 240 kg/cm2 | Reinforced concrete inclined slab h=15cm, with 240 kg/cm² concrete | 32.35 | M3 | 482.63 | 15613.08
9.54 | Partida | Losa aligerada de entrepiso e=20 cm, con hormigón 240kg/cm2 | Reinforced concrete ribbed slab h=20cm, with 240 kg/cm² concrete | 140.03 | M2 | 104.18 | 14588.33
9.55 | Partida | Rampa de escalera con hormigón 240kg/cm2 | Reinforced concrete stair slab ramp h=15cm, with 240 kg/cm² concrete | 2.35 | M3 | 1188.16 | 2792.18
9.56 | Partida | Conformación de escalones rectos | Construction of straight steps | 26.7 | ML | 26.55 | 708.89
9.57 | Partida | Conformación de escalones curvos | Construction of curved steps | 15.5 | ML | 47.52 | 736.56
7.58 | Partida | Muro Horm. baranda escalera con hormigón 240 kg/cm2 | Concrete wall, stair railing with 240 kg/cm2 concrete | 2.88 | M3 | 863.07 | 2485.64
7.59 | Partida | Junta de construcción, superior e inferior losas (estimado Neopreno EMA-300) | Construction joint, top and bottom slabs (estimated Neoprene EMA-300) | 23.4 | ML | 276.78 | 6476.65
|  | Total 9.00 | Total 9.00 | 1 |  | 129656.55 | 129656.55
10.00 | Capítulo | Muros de bloques | Masonry Walls | 1 | UD | 35088.48 | 35088.48
10.01 | Partida | Muros (8") AC. Ø 3/8" SNP | Block Walls (8") AC. Ø 3/8" AFL | 570.39 | M2 | 48.24 | 27515.61
10.02 | Partida | Muros (6") AC. Ø 3/8" SNP | Block Walls (6") AC. Ø 3/8" AFL | 96.57 | M2 | 42.51 | 4105.19
10.03 | Partida | Muros (8") AC. Ø 3/8" SNP de enrase | Block Walls (8") AC. Ø 3/8" AFL up to roof | 64.3 | M2 | 49.61 | 3189.92
10.04 | Partida | Muros (6") AC. Ø 3/8" SNP de enrase | Block Walls (6") AC. Ø 3/8" AFL up to roof | 6.33 | M2 | 43.88 | 277.76
|  | Total 10.00 | Total 10.00 | 1 |  | 35088.48 | 35088.48
|  | Total B.1.2 | Total B.1.2 | 1 |  | 164745.03 | 164745.03
B.1.3 | Capítulo | SEGUNDO NIVEL | SECOND FLOOR | 1 |  | 128450.47 | 128450.47
11.00 | Capítulo | Hormigón armado | Reinforced Concrete | 1 | UD | 101672.6 | 101672.6
11.01 | Partida | Columna C1 (0.35m x 0.35m) con hormigón 240 kg/cm2 | Column C1(0.35m x 0.35m) with 240 kg/cm² concrete | 1.81 | M3 | 811.65 | 1469.09
11.02 | Partida | Columna C4 (0.60m x 0.25m) con hormigón 240 kg/cm2 | Column C4 (0.60m x 0.25m) with 240 kg/cm² concrete | 1.11 | M3 | 680.33 | 755.17
11.03 | Partida | Columna C5 (0.25m x 0.25m) con hormigón 240 kg/cm2 | Column C5 (0.25m x 0.25m) with 240 kg/cm² concrete | 1.62 | M3 | 839.55 | 1360.07
11.04 | Partida | Columna C6 (0.50m x 0.30m) con hormigón 240 kg/cm2 | Column C6 (0.50m x 0.30m) with 240 kg/cm² concrete | 0.56 | M3 | 720.62 | 403.55
11.05 | Partida | Columna C7 (0.60m x 0.25m) con hormigón 240 kg/cm2 | Column C7 (0.60m x 0.25m) with 240 kg/cm² concrete | 1.11 | M3 | 680.33 | 755.17
11.06 | Partida | Columna CA (0.20m x 0.20m) con hormigón 240 kg/cm2 | Column CA (0.20m x 0.20m)with 240 kg/cm² concrete | 3.7 | M3 | 743.37 | 2750.47
11.07 | Partida | Muro Horm. MH1 (0.80m x 0.30m), con hormigón 240 kg/cm2 | Concrete wall MH1 (0.80m x 0.30m), with 240 kg/cm² concrete | 5.33 | M3 | 629.17 | 3353.48
11.08 | Partida | Muro Horm. MH2 (1.20m x 0.25m), con hormigón 240 kg/cm2 | Concrete wall MH2 (1.20m x 0.25m), with 240 kg/cm² concrete | 2.22 | M3 | 660.49 | 1466.29
11.09 | Partida | Muro Horm. MH3 en L (2.60m x 0.25m), con hormigón 240 kg/cm2 | Concrete wall MH3 L shaped (2.60m x 0.25m), with 240 kg/cm² concrete | 7.02 | M3 | 886.26 | 6221.55
11.10 | Partida | Muro Horm. MH4 (1.80m x 0.30m), con hormigón 240 kg/cm2 | Concrete wall MH4 (1.80m x 0.30m), with 240 kg/cm² concrete | 3.26 | M3 | 571.54 | 1863.22
11.11 | Partida | Muro Horm. MH5 (1.00m x 0.30m), con hormigón 240 kg/cm2 | Concrete wall MH5 (1.00m x 0.30m), with 240 kg/cm² concrete | 1.81 | M3 | 547.96 | 991.81
11.12 | Partida | Cepos en columnas y muros de hormigón bnp | Wooden formwork to stabilize steel | 31.89 | UD | 74.78 | 2384.73
11.13 | Partida | Pórtico eje AX (0.25m x 0.80m) con hormigón 240 kg/cm2 | Beam axis AX (0.25m x 0.80m) with 240 kg/cm² concrete | 0.98 | M3 | 572.21 | 560.77
11.14 | Partida | Pórtico eje AX-1 (0.25m x 0.90m) con hormigón 240 kg/cm2 | Beam axis AX-1 (0.25m x 0.90m)with 240 kg/cm² concrete | 4.2 | M3 | 551.5 | 2316.3
11.15 | Partida | Pórtico eje CX (0.25m x 0.60m) con hormigón 240 kg/cm2 | Beam axis CX (0.25m x 0.60m) with 240 kg/cm² concrete | 1.67 | M3 | 602.71 | 1006.53
11.16 | Partida | Pórtico eje CX' (0.25m x 0.60m) con hormigón 240 kg/cm2 | Beam axis CX' (0.25m x 0.60m) with 240 kg/cm² concrete | 1.87 | M3 | 629.31 | 1176.81
11.17 | Partida | Pórtico eje CX-1 (0.25m x 0.90m) con hormigón 240 kg/cm2 | Beam axis CX-1 (0.25m x 0.90m) with 240 kg/cm² concrete | 2.79 | M3 | 555.99 | 1551.21
11.18 | Partida | Pórtico eje EX (0.25m x 0.60m) con hormigón 240 kg/cm2 | Beam axis EX (0.25m x 0.60m) with 240 kg/cm² concrete | 1.32 | M3 | 619.39 | 817.59
11.19 | Partida | Pórtico eje GX (0.25m x 0.60m) con hormigón 240 kg/cm2 | Beam axis GX (0.25m x 0.60m) with 240 kg/cm² concrete | 2.88 | M3 | 619.38 | 1783.81
11.20 | Partida | Pórtico eje GX' (0.25m x 0.60m) con hormigón 240 kg/cm2 | Beam axis GX' (0.25m x 0.60m) with 240 kg/cm² concrete | 1.87 | M3 | 642.8 | 1202.04
11.21 | Partida | Pórtico eje GX-1 (0.25m x 0.90m) con hormigón 240 kg/cm2 | Beam axis GX-1 (0.25m x 0.90m) with 240 kg/cm² concrete | 1.43 | M3 | 560.48 | 801.49
11.22 | Partida | Pórtico eje HX (0.30m x 0.80m) con hormigón 240 kg/cm2 | Beam axis HX (0.30m x 0.80m) with 240 kg/cm² concrete | 1.18 | M3 | 507.77 | 599.17
11.23 | Partida | Pórtico eje HX-1 (0.30m x 0.75m) con hormigón 240 kg/cm2 | Beam axis HX-1 (0.30m x 0.75m) with 240 kg/cm² concrete | 4.64 | M3 | 523.27 | 2427.97
11.24 | Partida | Pórtico eje 5Y (0.25m x 0.60m) con hormigón 240 kg/cm2 | Beam axis 5Y (0.25m x 0.60m) with 240 kg/cm² concrete | 0.87 | M3 | 602.89 | 524.51
11.25 | Partida | Pórtico eje 6Y (0.25m x 0.60m) con hormigón 240 kg/cm2 | Beam axis 6Y (0.25m x 0.60m) with 240 kg/cm² concrete | 1.23 | M3 | 624.06 | 767.59
11.26 | Partida | Pórtico eje 7Y (0.25m x 0.60m) con hormigón 240 kg/cm2 | Beam axis 7Y (0.25m x 0.60m) with 240 kg/cm² concrete | 0.87 | M3 | 610.39 | 531.04
11.27 | Partida | Pórtico eje 9Y (0.25m x 0.60m) con hormigón 240 kg/cm2 | Beam axis 9Y (0.25m x 0.60m) with 240 kg/cm² concrete | 1.23 | M3 | 636.8 | 783.26
11.28 | Partida | Pórtico eje 10Y (0.25m x 0.60m) con hormigón 240 kg/cm2 | Beam axis 10Y (0.25m x 0.60m) with 240 kg/cm² concrete | 3.02 | M3 | 618.82 | 1868.84
11.29 | Partida | Pórtico eje 11Y (0.30m x 0.75m) con hormigón 240 kg/cm2 | Beam axis 11Y (0.30m x 0.75m) with 240 kg/cm² concrete | 9 | M3 | 523.27 | 4709.43
11.30 | Partida | Pórtico eje 12Y (0.30m x 0.80m) con hormigón 240 kg/cm2 | Beam axis 12Y (0.30m x 0.80m) with 240 kg/cm² concrete | 4.75 | M3 | 507.77 | 2411.91
11.31 | Partida | Viga VA muro 8'' (0.20m x 0.45m) con hormigón 240 kg/cm2 | Tie beam (0.15m x 0.45m) with 240 kg/cm² concrete | 1.9 | M3 | 575.25 | 1092.98
11.32 | Partida | Viga VA muro 6'' (0.15m x 0.45m) con hormigón 240 kg/cm2 | Tie beam (0.20m x 0.45m) with 240 kg/cm² concrete | 2.39 | M3 | 685.58 | 1638.54
11.33 | Partida | Viga VA muro 8'' enrase (0.20m x 0.45m) con hormigón 240 kg/cm2 | Tie beam up to roof (0.20m x 0.45m) with 240 kg/cm² concrete | 4.52 | M3 | 582.36 | 2632.27
11.34 | Partida | Viga VA muro 6'' enrase (0.15m x 0.45m) con hormigón 240 kg/cm2 | Tie beam up to roof (0.15m x 0.45m) with 240 kg/cm² concrete | 3.16 | M3 | 695.05 | 2196.36
11.35 | Partida | Dintel muro 8'' (0.20m x 0.40m) con hormigón 240 kg/cm2 | Lintels 0.15m x 0.40m with 240 kg/cm² concrete | 0.77 | M3 | 610.88 | 470.38
11.36 | Partida | Dintel muro 6'' (0.15m x 0.40m) con hormigón 240 kg/cm2 | Lintels 0.20m x 0.40m with 240 kg/cm² concrete | 0.59 | M3 | 714.3 | 421.44
11.37 | Partida | Losa maciza plana e=15 cms con hormigón 240 kg/cm2 | Reinforced concrete slab h=15 cm, with 240 kg/cm² concrete | 7.85 | M3 | 378.25 | 2969.26
11.38 | Partida | Losa maciza plana e=15 cms con hormigón 240 kg/cm2 (Cúspide de techo) | Reinforced concrete slab h=15 cm, with 240 kg/cm² concrete (Roof ridge) | 6.03 | M3 | 471.68 | 2844.23
11.39 | Partida | Losa maciza inclinada e=15 cms con hormigón 240 kg/cm2 | Reinforced concrete inclined slab h=15cm, with 240 kg/cm² concrete | 78.58 | M3 | 480.94 | 37792.27
|  | Total 11.00 | Total 11.00 | 1 |  | 101672.6 | 101672.6
12.00 | Capítulo | Muros de bloques | Masonry Walls | 1 | UD | 26777.87 | 26777.87
12.01 | Partida | Muros (6") AC. Ø 3/8" SNP | Block Walls (8") AC. Ø 3/8" AFL | 108.78 | M2 | 43.65 | 4748.25
12.02 | Partida | Muros (8") AC. Ø 3/8" SNP | Block Walls (6") AC. Ø 3/8" AFL | 298.82 | M2 | 49.36 | 14749.76
12.03 | Partida | Muros (6") AC. Ø 3/8" SNP de enrase | Block Walls (8") AC. Ø 3/8" AFL up to roof | 10.8 | M2 | 45.02 | 486.22
12.04 | Partida | Muros (8") AC. Ø 3/8" SNP de enrase | Block Walls (6") AC. Ø 3/8" AFL up to roof | 122.33 | M2 | 50.73 | 6205.8
12.05 | Partida | Muros (4") AC. Ø 3/8" SNP (jardineras) | Walls (4") RC Ø 3/8" SNP (planters) | 13.92 | M2 | 42.23 | 587.84
|  | Total 12.00 | Total 12.00 | 1 |  | 26777.87 | 26777.87
|  | Total B.1.3 | Total B.1.3 | 1 |  | 128450.47 | 128450.47
|  | Total B.1 | Total B.1 | 1 |  | 424351.74 | 424351.74
B.2 | Capítulo | TERMINACIONES EN MUROS Y TECHOS | CIVIL FINISHING ON WALLS AND CEILINGS | 1 | UD | 726174.21 | 726174.21
B.2.1 | Capítulo | PRIMER NIVEL | GROUND FLOOR | 1 | UD | 329414.46 | 329414.46
13.00 | Capítulo | Terminaciones de superficies de muros, columnas y vigas | Surface finishes of walls, columns, and beams | 1 | UD | 59065.92 | 59065.92
13.01 | Partida | Fraguache de columnas, vigas y dinteles | Fraguache (cement adherence) on concrete columns, beams and lintels | 1931.18 | ML | 4.3 | 8304.07
13.02 | Partida | Fraguache de muro de hormigón | Fraguache (cement adherence) on concrete walls | 148.8 | M2 | 4.77 | 709.78
13.03 | Partida | Pañete maestreado en vigas y columnas | Cement finish on beams and columns | 424.19 | ML | 11.97 | 5077.55
13.04 | Partida | Pañete maestreado en muros de hormigón | Cement finish on concrete walls | 148.8 | M2 | 13 | 1934.4
13.05 | Partida | Pañete maestreado en muros interior | Cement finish on interior block walls | 1156.26 | M2 | 11.59 | 13401.05
13.06 | Partida | Pañete maestreado en muros exteriores | Cement finish on exterior block walls | 424.59 | M2 | 12.31 | 5226.7
13.07 | Partida | Pañete sin terminación en muros interior y exteriores | Unfinished cement plaster on interior and exterior walls | 167.84 | M2 | 9.18 | 1540.77
13.08 | Partida | Pañete maestreado debajo de escalera | Cement finish under the stairs | 15.64 | M2 | 12.31 | 192.53
13.09 | Partida | Cantos curvos | Cement finish on walls edges (curve) | 1097.12 | ML | 7.25 | 7954.12
13.10 | Partida | Mochetas en general | Cement finish on wall openings (doors & windows) | 534.69 | ML | 8.5 | 4544.87
13.11 | Partida | Recrecido de muros con mortero (estimado) | Wall leveling with mortar (estimated) | 417.73 | M2 | 24.37 | 10180.08
|  | Total 13.00 | Total 13.00 | 1 |  | 59065.92 | 59065.92
14.00 | Capítulo | Terminaciones de superficies de techos | Roof Finishes: | 1 | UD | 16704.66 | 16704.66
14.01 | Partida | Fraguache de techos | Fraguache (cement adherence) on concrete ceilings | 644.93 | M2 | 4.77 | 3076.32
14.02 | Partida | Pañete maestreado en techos (vuelos) | Cement finish on concrete roof | 100.2 | M2 | 13 | 1302.6
14.03 | Partida | Terminación mocheta en vuelo | Finish of jamb in overhang | 70.15 | ML | 15.36 | 1077.5
14.04 | Partida | Terminación de antepecho 0.20m | Parapet wall finishing | 14.4 | ML | 33.28 | 479.23
14.05 | Partida | Fino en techos planos | Cement finish (flat roof) | 42.16 | M2 | 17.93 | 755.93
14.06 | Partida | Fino en techos inclinados | Cement finish (on sloped roof) | 215.64 | M2 | 19.06 | 4110.1
14.07 | Partida | Zabaletas en techos | Roof cants | 58.83 | ML | 3.84 | 225.91
14.08 | Partida | Impermeabilizante sobre fino techo plano y zabaleta (Master seal) | Waterproofing on flat roof and roof cants (Master Seal) | 42.16 | M2 | 41.27 | 1739.94
14.09 | Partida | Impermeabilizante sobre fino techo inclinado (Membrana elestomerica) | Waterproofing on sloped roof (Elastomeric membrane) | 215.16 | M2 | 16.52 | 3554.44
14.10 | Partida | Goteros |  | 48.32 | ML | 7.92 | 382.69
|  | Total 14.00 | Total 14.00 | 1 |  | 16704.66 | 16704.66
15.00 | Capítulo | Estructura ligera | Lightweight structure | 1 |  | 31729.6 | 31729.6
| Capítulo | Muros | Walls | 1 |  | 607.24 | 607.24
15.01 | Partida | Muros de Sheetrock para pocket | Sheetrock walls for pocket doors | 7.12 | M2 | 49.01 | 348.95
15.02 | Partida | Fascias en muro pocket | Fascias in Sheetrock for pocket walls | 12.4 | ML | 20.83 | 258.29
|  | Total 15.00-15.01 | Total 15.00-15.02 | 1 |  | 607.24 | 607.24
| Capítulo | Techos | Roofs | 1 |  | 31122.36 | 31122.36
15.03 | Partida | Plafón de sheetrock plano | Flat Sheetrock ceiling | 136.68 | M2 | 35.74 | 4884.94
15.04 | Partida | Plafón inclinado de Sheetrock (reforzado para madera) | Sloped Sheetrock ceiling (reinforced to support wooden beams) | 161.25 | M2 | 46.87 | 7557.79
15.05 | Partida | Fascias de sheetrock >60cms | Fascias in Sheetrock >60cms | 25.92 | ML | 33.99 | 881.02
15.06 | Partida | Fascias de densglass 40-60cms | Fascias in DensGlass 40-60cms | 29.7 | ML | 33.78 | 1003.27
15.07 | Partida | Plafón plancha verde | Flat Sheetrock ceiling (green board) | 76.51 | M2 | 37.72 | 2885.96
15.08 | Partida | Plafón Densglass áreas exteriores | Flat DensGlass ceiling for exterior area | 175.11 | M2 | 52.23 | 9146
15.09 | Partida | Plafón Densglass en vuelos | DensGlass ceiling in overhangs | 91.2 | M2 | 52.23 | 4763.38
|  | Total 15.03-15.09 | Total 15.03-15.09 | 1 |  | 31122.36 | 31122.36
|  | Total 15.00 |  | 1 |  | 31729.6 | 31729.6
16.00 | Capítulo | Techos en madera | Wooden ceilings | 1 |  | 15926.28 | 15926.28
| Capítulo | Vigas en madera | Wooden beams | 1 |  | 15389.17 | 15389.17
16.01 | Partida | Entrance | Entrance | 1 | PA | 2222.8 | 2222.8
16.02 | Partida | Garage | Garage | 1 | PA | 5198.39 | 5198.39
16.03 | Partida | Bedroom 6 | Bedroom 6 | 1 | PA | 4205.15 | 4205.15
16.04 | Partida | Bedroom 5 | Bedroom 5 | 1 | PA | 3762.83 | 3762.83
|  | Total 16.01-16.04 | Total 16.01-16.04 | 1 |  | 15389.17 | 15389.17
| Capítulo | Malla de Rattan/bambu sitentìca similar al Virosurface | Synthetic rattan/bamboo mesh, similar to Virosurface | 1 |  | 537.11 | 537.11
16.05 | Partida | Entrada garage | Garage entrance | 3.04 | M2 | 176.68 | 537.11
|  | Total 16.05 | Total 16.05 | 1 |  | 537.11 | 537.11
|  | Total 16.00 | Total 16.00 | 1 |  | 15926.28 | 15926.28
17.00 | Capítulo | Acabados en muros y techos | Surface finishes for wall | 1 |  | 93889.51 | 93889.51
| Capítulo | Muros | Walls | 1 |  | 69436.75 | 69436.75
17.01 | Partida | Perrilla blanca en muros interiores | White perrilla on interior walls | 1148.13 | M2 | 26.55 | 30482.85
17.02 | Partida | Perrilla blanca en muros exteriores | White perrilla on exterior walls | 449.86 | M2 | 26.55 | 11943.78
17.03 | Partida | Perrilla en mochetas | Exterior Perrilla jambs | 529.69 | ML | 11.15 | 5906.04
17.04 | Partida | Perrilla en cantos | Perrilla on edges | 1087.12 | ML | 8.19 | 8903.51
17.05 | Partida | Perrila en columnas | Perrilla columns | 10 | UD | 972.86 | 9728.6
17.06 | Partida | Perrila en vigas | Perrilla beams | 248.19 | ML | 9.96 | 2471.97
|  | Total 17.01-17.06 | Total 17.01-17.06 | 1 |  | 69436.75 | 69436.75
| Capítulo | Techos | Roofs | 1 |  | 24452.76 | 24452.76
17.07 | Partida | Pintura acrilica en techo | White acrylic paint on interior ceilings | 653.02 | M2 | 8.32 | 5433.13
17.08 | Partida | Tejas planas Flat 10 Borja -Mid Grey | Flat tiles on sloped roofs (Mid -gray BJ sup. US$28.02) | 215.64 | M2 | 52.94 | 11415.98
17.09 | Partida | Caballete | Roof ridges tiles | 59.74 | ML | 19.51 | 1165.53
17.10 | Partida | Canaleta y bajantes de aluminio | Roof downspouts, white or brown (Aluminum K-profile) | 282.87 | PL | 22.76 | 6438.12
|  | Total 17.07-17.10 | Total 17.07-17.10 | 1 |  | 24452.76 | 24452.76
|  | Total 17.00 | Total 17.00 | 1 |  | 93889.51 | 93889.51
18.00 | Capítulo | Terminaciones de piso | Floor finishes | 1 |  | 54818.34 | 54818.34
| Capítulo | Pisos en Coralina natural blanca 30mx60cm (áreas principales) | Classic coraline stone floor 0.30m x 0.60m Sup US$28.33 | 1 |  | 15565.64 | 15565.64
18.01 | Partida | Entrance | Entrance exterior | 22.32 | M2 | 75.62 | 1687.84
18.02 | Partida | Closet 1, 2 y 3 | Closet 1, 2 y 3 | 7.64 | M2 | 75.62 | 577.74
18.03 | Partida | Bedroom 6 | Bedroom 6 | 27.83 | M2 | 75.62 | 2104.5
18.04 | Partida | Bath 6 | Bath 6 | 7.96 | M2 | 75.62 | 601.94
18.05 | Partida | Bath 5 | Bath 5 | 6.4 | M2 | 75.62 | 483.97
18.06 | Partida | Bedroom 5 | Bedroom 5 | 19.09 | M2 | 75.62 | 1443.59
18.07 | Partida | Powder room y closet | Powder room y closet | 7.25 | M2 | 75.62 | 548.25
18.08 | Partida | Entertainment | Entertainment | 29.4 | M2 | 75.62 | 2223.23
18.09 | Partida | Living room | Living room | 48.57 | M2 | 75.62 | 3672.86
18.10 | Partida | Dinning room | Dinning room | 29.38 | M2 | 75.62 | 2221.72
|  | Total 18.01-18.10 | Total 18.01-18.10 | 1 |  | 15565.64 | 15565.64
| Capítulo | Pisos en Coralina natural blanca 30mx60cm (áreas exteriores) | Classic coraline stone floor 0.30m x 0.60m Sup US$28.33 | 1 |  | 15410.6 | 15410.6
18.11 | Partida | Terrace | Terrace | 109.94 | M2 | 75.62 | 8313.66
18.12 | Partida | Entrada | Entrance | 24.11 | M2 | 75.62 | 1823.2
18.13 | Partida | Pasarela | Hallway | 69.74 | M2 | 75.62 | 5273.74
|  | Total 18.11-18.13 | Total 18.11-18.13 | 1 |  | 15410.6 | 15410.6
| Capítulo | Piso en Porcelanato tipo madera (Amazonia 20x120cm USD$35.87) | Wood-look porcelain floor tiles (Amazonia 20x120 cm, USD $35.87) | 1 |  | 2974.89 | 2974.89
18.14 | Partida | Kitchen | Kitchen | 25.76 | M2 | 75.89 | 1954.93
18.15 | Partida | Back Kitchen | Back Kitchen | 13.44 | M2 | 75.89 | 1019.96
|  | Total 18.14-18.15 | Total 18.14-18.15 | 1 |  | 2974.89 | 2974.89
| Capítulo | Piso en Porcelanato (blanco brillo 30x60cm USD$15.15) | Porcelain floor tiles (glossy white 30x60 cm, USD $15.15) | 1 |  | 3526.88 | 3526.88
18.16 | Partida | Staff 2 | Staff 2 | 7.84 | M2 | 53.6 | 420.22
18.17 | Partida | Bath Staff 2 | Bath Staff 2 | 3.56 | M2 | 53.6 | 190.82
18.18 | Partida | Bath 1/2 | Bath 1/2 | 2.7 | M2 | 53.6 | 144.72
18.19 | Partida | Staff área | Staff área | 16.85 | M2 | 53.6 | 903.16
18.20 | Partida | Staff 1 | Staff 1 | 7.82 | M2 | 53.6 | 419.15
18.21 | Partida | Bath Staff 1 | Bath Staff 1 | 3.55 | M2 | 53.6 | 190.28
18.22 | Partida | Laundry | Laundry | 9.61 | M2 | 53.6 | 515.1
18.23 | Partida | Terraza staff | Terraza staff | 13.87 | M2 | 53.6 | 743.43
|  | Total 18.16-18.23 | Total 18.16-18.23 | 1 |  | 3526.88 | 3526.88
| Capítulo | Piso en Vibrazo (color blanco) | White Vibrazo floor | 1 |  | 2637.09 | 2637.09
18.24 | Partida | Garage | Garage | 46.94 | M2 | 56.18 | 2637.09
|  | Total 18.24 | Total 18.24 | 1 |  | 2637.09 | 2637.09
| Capítulo | Piso en Coralina loca | Coralina irregular floor | 1 |  | 2239.77 | 2239.77
18.25 | Partida | Patio interior | Interior courtyard | 39.53 | M2 | 56.66 | 2239.77
|  | Total 18.25 | Total 18.25 | 1 |  | 2239.77 | 2239.77
| Capítulo | Zócalo en general | Baseboard (general) | 1 |  | 7076.41 | 7076.41
18.26 | Partida | Zócalos vibrazo 30x30cm | Vibrazo baseboards 0.15m | 19.74 | ML | 16.61 | 327.88
28.13 | Partida | Zócalos en pino tratado 5cm | Treated pine baseboards 0.15m | 141.07 | ML | 35.24 | 4971.31
28.14 | Partida | Zócalo en coralina 30x60 (áreas exteriores) | Coralina baseboard 0.15m (exterior areas) | 50.37 | ML | 15.66 | 788.79
18.29 | Partida | Zócalo en porcelanato | Porcelain baseboard | 63.28 | ML | 15.62 | 988.43
|  | Total 18.26-18.29 | Total 18.26-18.29 | 1 |  | 7076.41 | 7076.41
| Capítulo | Quicios, bordillos y escalón, en general | Door jambs, curbs, and steps, in general | 1 |  | 5387.06 | 5387.06
18.30 | Partida | Quicios de coralina natural 30mx60cm | Natural coralina door jambs 0.20m | 54.54 | ML | 34.64 | 1889.27
18.31 | Partida | Quicios de porcelanato | Porcelain door jambs | 7.05 | ML | 20.96 | 147.77
18.32 | Partida | Escalón entrada y patio interior | Step at entrance and interior patio | 8.15 | ML | 50.29 | 409.86
18.33 | Partida | Bordillo de coralina | Coralina curb | 81.22 | ML | 36.2 | 2940.16
|  | Total 18.31-18.34 | Total 18.30-18.33 | 1 |  | 5387.06 | 5387.06
|  | Total 18.00 | Total 18.00 | 1 |  | 54818.34 | 54818.34
19.00 | Capítulo | Terminaciones de escaleras | Stair finishes | 1 |  | 8736.61 | 8736.61
| Capítulo | Escalera | Stairs | 1 |  | 5663.25 | 5663.25
19.01 | Partida | Revestimiento de escalera en coralina clasica | Main staircase finish in coraline stone | 1 | UD | 5663.25 | 5663.25
|  | Total 19.01 | Total 19.01 | 1 |  | 5663.25 | 5663.25
| Capítulo | Baranda en escalera terminación perrilla | Stair railing termination with perrilla finish | 1 |  | 3073.36 | 3073.36
19.02 | Partida | Terminación de baranda en perrilla | Stair railing termination with perrilla finish | 1 | PA | 3073.36 | 3073.36
|  | Total 19.02 | Total 19.02 | 1 |  | 3073.36 | 3073.36
|  | Total 19.00 | Total 19.00 | 1 |  | 8736.61 | 8736.61
20.00 | Capítulo | Impermeabilizante | Waterproofing on walls and floors of bathrooms, laundry areas, and on stone-clad walls | 1 |  | 2652.53 | 2652.53
20.01 | Partida | Impermeabilizante en pisos de baño AQUAFIN 1K | Waterproofing on floors with Aquafinf 1K (bathrooms) | 5.48 | M2 | 14.65 | 80.28
20.02 | Partida | Impermeabilizante en muros exteriores | Waterproofing on stone-clad walls with Aquafinf 1K | 78.7 | M2 | 14.65 | 1152.96
20.03 | Partida | Impermeabilizante en muros de baño AQUAFIN 1K | Waterproofing on floors with Aquafinf 1K (bathrooms walls) | 66.56 | M2 | 14.65 | 975.1
20.04 | Partida | Impermeabilizante en muros interiores AQUAFIN 1K | Waterproofing on floors with Aquafinf 1K (interior walls) | 30.32 | M2 | 14.65 | 444.19
|  | Total 20.00 | Total 20.00 | 1 |  | 2652.53 | 2652.53
21.00 | Capítulo | Revestimientos | Surface cladding | 1 |  | 19831.59 | 19831.59
| Capítulo | Revestimientos en muros exteriores | Exterior cladding | 1 |  | 5340.24 | 5340.24
21.01 | Partida | Suministro y colocación de piedra caliza semi rustica sobre muros exteriores | Supply and installation of semi-rustic caliza on exterior walls | 48.42 | M2 | 110.29 | 5340.24
|  | Total 21.01 | Total 21.01 | 1 |  | 5340.24 | 5340.24
| Capítulo | Revestimientos en muros interiores y exteriores | Interior cladding | 1 |  | 14491.35 | 14491.35
21.02 | Partida | Suministro y colocación de piedra caliza semi rustica sobre muros interiores | Supply and installation of semi-rustic caliza on interior walls | 21.46 | M2 | 105.77 | 2269.82
21.03 | Partida | Microcemento en baños principales | Microcement finish in secondary bathrooms | 51.28 | M2 | 96.59 | 4953.14
21.04 | Partida | Porcelanato en baños de Staff | Porcelain wall tile finish in staff bathrooms | 63.98 | M2 | 54.13 | 3463.24
21.05 | Partida | Suministro y colocación de piedra caliza semi rustica sobre muros de baños | Supply and installation of semi-rustic caliza on interior walls | 33.36 | M2 | 105.77 | 3528.49
21.06 | Partida | Nicho en baño 5 y 6 | Built-in wall niches | 2 | UD | 138.33 | 276.66
|  | Total 21.01-21.06 | Total 21.01-21.06 | 1 |  | 14491.35 | 14491.35
|  | Total 21.00 | Total 21.00 | 1 |  | 19831.59 | 19831.59
22.00 | Capítulo | Suministro de equipos sanitarios y mamparas (estimado) | Supply of sanitary equipment and Glass partitions | 1 |  | 26059.42 | 26059.42
| Capítulo | Equipos de baños | Bathroom fixtures | 1 | PA | 21286.35 | 21286.35
22.01 | Partida | Inodoro TOTO (baños principales) | Supply of Toto standar toilet | 3 | UD | 521.43 | 1564.29
22.02 | Partida | Lavamanos Catalano (baños principales) | Supply of Catalano | 4 | UD | 543.73 | 2174.92
22.03 | Partida | Griferia Axor (baños principales) | Supply of faucets Axor | 4 | UD | 1661.35 | 6645.4
22.04 | Partida | Ducha Hansgrohe (baños principales) | Supply of ceiling-mounted shower(Hansgrohe chrome) | 2 | UD | 2093.44 | 4186.88
22.05 | Partida | Accesorios en baños principales (Hansgrohe) | Accessories Hansgrohe in secondary bathrooms | 2 | UD | 1360.57 | 2721.14
22.06 | Partida | Rejilla de piso lineal | Supply of shower lineal drain | 2 | UD | 307.58 | 615.16
22.07 | Partida | Rejilla de piso cuadrada | Supply of square floor drain | 8 | UD | 162.98 | 1303.84
22.08 | Partida | Inodoro Bellari (baños de servicio) | Supply of toilet (Bellari) | 3 | UD | 118.2 | 354.6
22.09 | Partida | Lavamanos Bellari (baños de servicio) | Supply of washbasin for staff rooms | 2 | UD | 69.52 | 139.04
22.10 | Partida | Griferia Bellari (baños de servicio) | Supply of faucets for washbasins (Bellari) | 2 | UD | 98.18 | 196.36
22.11 | Partida | Ducha de servicios | Supply of shower (Bellari) | 2 | UD | 127.22 | 254.44
22.12 | Partida | Accesorios en 1/2 baños (estimado) | Accessories in guest bathroom | 2 | UD | 499.09 | 998.18
22.13 | Partida | Accesorios en baños de servicio (estimado) | Accessories in services bathrooms | 2 | UD | 66.05 | 132.1
|  | Total 22.01-22.12 | Total 22.01-22.13 | 1 |  | 21286.35 | 21286.35
| Capítulo | Equipos de cocinas | Kitchens and laundry rooms fixtures | 1 | PA | 2934.25 | 2934.25
22.14 | Partida | Fregadero doble Inolux (kitchen) | Supply of sink in cold kitchen (Inolux) | 1 | UD | 536.03 | 536.03
22.15 | Partida | Mezcladora para fregadero Hansgrohe (kitchen y back kitchen) | Supply of sink in cold and hot kitchen (Hansgrohe) | 2 | UD | 693.35 | 1386.7
22.16 | Partida | Lavadero | Supply of laundry sink | 1 | UD | 274.48 | 274.48
22.17 | Partida | Mezclador àrea de lavadero kholer | Supply of laundry faucet | 1 | UD | 120.75 | 120.75
22.18 | Partida | Fregadero en Back kitchen Staff área (Inolux) | Supply of sink in hot kitchen (Inolux ) | 2 | UD | 269.72 | 539.44
22.19 | Partida | Griferia para vertedero | Tap for washbasin | 1 | UD | 76.85 | 76.85
|  | Total 22.14-22.19 | Total 22.14-22.19 | 1 |  | 2934.25 | 2934.25
| Capítulo | Mamparas en baños | Bathroom partitions | 1 | PA | 1838.82 | 1838.82
22.20 | Partida | Mampara en baño 5 | Supply and installation of shower enclosure glass in Bathrooms 5 | 1 | UD | 605.73 | 605.73
22.21 | Partida | Mampara en baño 6 | Supply and installation of shower enclosure glass in Bathrooms 6 | 1 | UD | 411.03 | 411.03
22.22 | Partida | Mampara en baño en staff | Supply and installation of shower enclosure glass in services Bathrooms | 2 | UD | 411.03 | 822.06
|  | Total 22.19-22.21 | Total 22.20-22.22 | 1 |  | 1838.82 | 1838.82
|  | Total 22.00 | Total 22.00 | 1 |  | 26059.42 | 26059.42
|  | Total B.2.1 | Total B.2.1 | 1 |  | 329414.46 | 329414.46
B.2.2 | Capítulo | SEGUNDO NIVEL | GROUND FLOOR | 1 | UD | 396759.75 | 396759.75
23.00 | Capítulo | Terminaciones de superficies de muros, columnas y vigas | Surface finishes of walls, columns, and beams | 1 | UD | 45700.63 | 45700.63
23.01 | Partida | Fraguache de columnas, vigas y dinteles | Fraguache (cement adherence) on concrete columns, beams and lintels | 1057.68 | ML | 4.3 | 4548.02
23.02 | Partida | Fraguache de muro de hormigón | Fraguache (cement adherence) on concrete walls | 157.19 | M2 | 4.77 | 749.8
23.03 | Partida | Pañete maestreado en vigas y columnas | Cement finish on beams and columns | 352.94 | ML | 11.97 | 4224.69
23.04 | Partida | Pañete maestreado en muros de hormigón | Cement finish on concrete walls | 157.19 | M2 | 13 | 2043.47
23.05 | Partida | Pañete maestreado en muros interior | Cement finish on interior block walls | 976.87 | M2 | 11.59 | 11321.92
23.06 | Partida | Pañete maestreado en muros exteriores | Cement finish on exterior block walls | 277.34 | M2 | 12.31 | 3414.06
23.07 | Partida | Pañete sin terminación en muros interior y exteriores | Unfinished cement plaster on interior and exterior walls | 116.71 | M2 | 9.18 | 1071.4
23.08 | Partida | Cantos curvos | Cement finish on walls edges (curve) | 820.37 | ML | 7.25 | 5947.68
23.09 | Partida | Mochetas en general | Cement finish on wall openings (doors & windows) | 424.74 | ML | 8.5 | 3610.29
23.10 | Partida | Recrecido de muros con mortero (estimado) | Wall leveling with mortar (estimated) | 359.84 | M2 | 24.37 | 8769.3
|  | Total 23.00 | Total 23.00 | 1 |  | 45700.63 | 45700.63
24.00 | Capítulo | Terminaciones de superficies de techos | Roof Finishes: | 1 | UD | 33680.23 | 33680.23
24.01 | Partida | Fraguache de techos | Fraguache (cement adherence) on concrete ceilings | 616.38 | M2 | 4.77 | 2940.13
24.02 | Partida | Pañete maestreado en techos (vuelos) | Cement finish on concrete roof | 161.07 | M2 | 13 | 2093.91
24.03 | Partida | Terminación mocheta en vuelo | Finish of jamb in overhang | 123.99 | ML | 15.36 | 1904.49
24.04 | Partida | Terminación de antepecho 0.20m | Parapet wall finishing | 49.76 | ML | 33.28 | 1656.01
24.05 | Partida | Fino en techos planos | Cement finish (flat roof) | 92.52 | M2 | 17.93 | 1658.88
24.06 | Partida | Fino en techos inclinados | Cement finish (on sloped roof) | 523.87 | M2 | 19.06 | 9984.96
24.07 | Partida | Zabaletas en techos | Roof cants | 52.09 | ML | 3.84 | 200.03
24.08 | Partida | Impermeabilizante sobre fino techo plano y zabaleta (Master seal) | Waterproofing on flat roof and roof cants (Master Seal) | 102.93 | M2 | 41.27 | 4247.92
24.09 | Partida | Impermeabilizante sobre fino techo inclinado (Membrana elestomerica) | Waterproofing on sloped roof (Elastomeric membrane) | 534.28 | M2 | 16.52 | 8826.31
24.10 | Partida | Goteros |  | 21.16 | ML | 7.92 | 167.59
|  | Total 24.00 | Total 24.00 | 1 |  | 33680.23 | 33680.23
25.00 | Capítulo | Estructura ligera |  | 1 | UD | 34235.87 | 34235.87
| Capítulo | Muros | Walls | 1 |  | 1832.48 | 1832.48
25.01 | Partida | Colocación Hyrib en muro cuvo (baño master) | Installation of Hyrib on curved wall (master bathroom) | 1 | PA | 680.49 | 680.49
25.02 | Partida | Muros de Sheetrock | Sheetrock walls for pocket doors | 15.94 | M2 | 49.01 | 781.22
25.03 | Partida | Fascias en muro pocfet | Fascias in Sheetrock for pocket walls | 17.8 | ML | 20.83 | 370.77
|  | Total 25.01-25.03 | Total 25.01-25.03 | 1 |  | 1832.48 | 1832.48
| Capítulo | Techos | Roofs | 1 |  | 32403.39 | 32403.39
25.04 | Partida | Plafón inclinado en Sheetrock (reforzado para madera) | Sloped Sheetrock ceiling (reinforced to support wooden beams) | 243.78 | M2 | 46.87 | 11425.97
25.05 | Partida | Plafón inclinado en Densglass (reforzado para madera) | Sloped DensGlass ceiling (reinforced to support wooden beams) | 138.75 | M2 | 65 | 9018.75
25.06 | Partida | Plafón de Sheetrock plano | Flat Sheetrock ceiling | 18.86 | M2 | 35.74 | 674.06
25.07 | Partida | Plafón plancha verde en baños | Flat Sheetrock ceiling (green board) | 40.31 | M2 | 37.72 | 1520.49
25.08 | Partida | Plafón Densglass áreas exteriores | Flat DensGlass ceiling for exterior area | 61.32 | M2 | 52.23 | 3202.74
25.09 | Partida | Plafón Densglass en vuelos | DensGlass ceiling in overhangs | 111.59 | M2 | 52.23 | 5828.35
25.10 | Partida | Fascias de densglass 40-60cms | Fascias in DensGlass 40-60cms | 21.7 | ML | 33.78 | 733.03
|  | Total 25.04-25.10 | Total 25.04-25.10 | 1 |  | 32403.39 | 32403.39
|  | Total 25.00 |  | 1 |  | 34235.87 | 34235.87
26.00 | Capítulo | Techos en madera | Wooden ceilings | 1 | UD | 59219.05 | 59219.05
| Capítulo | Vigas en madera | Wooden beams | 1 |  | 49602.36 | 49602.36
26.01 | Partida | Salón doble altura | Double-height living room | 1 | PA | 14955.15 | 14955.15
26.02 | Partida | Terrace | Terrace | 1 | PA | 18288.53 | 18288.53
26.03 | Partida | Escalera | Staircase | 1 | PA | 3465.57 | 3465.57
26.04 | Partida | Bedroom 3 | Bedroom 3 | 1 | PA | 2774.19 | 2774.19
26.05 | Partida | Master Bedroom 1 | Master Bedroom 1 | 1 | PA | 3478.41 | 3478.41
26.06 | Partida | Master Bedroom 2 | Master Bedroom 2 | 1 | PA | 3478.41 | 3478.41
26.07 | Partida | Bedroom 4 | Bedroom 4 | 1 | PA | 3162.1 | 3162.1
|  | Total 26.01-26.07 | Total 26.01-26.07 | 1 |  | 49602.36 | 49602.36
| Capítulo | Malla de Rattan/bambu sitentica similar al Virosurface | Synthetic rattan/bamboo mesh, similar to Virosurface | 1 |  | 9616.69 | 9616.69
26.08 | Partida | Pasillo | Hallway | 54.43 | M2 | 176.68 | 9616.69
|  | Total 26.08 | Total 26.08 | 1 |  | 9616.69 | 9616.69
|  | Total 26.00 | Total 26.00 | 1 |  | 59219.05 | 59219.05
27.00 | Capítulo | Acabados de superficies | Surface finishes for wall | 1 | UD | 102221.98 | 102221.98
| Capítulo | Muros | Walls | 1 |  | 56885.51 | 56885.51
27.01 | Partida | Perrilla blanca en muros interiores | White perrilla on interior walls | 982.58 | M2 | 26.55 | 26087.5
27.02 | Partida | Perrilla blanca en muros exteriores | White perrilla on exterior walls | 278.04 | M2 | 26.55 | 7381.96
27.03 | Partida | Perrilla en mochetas | Exterior Perrilla jambs | 401.94 | ML | 11.15 | 4481.63
27.04 | Partida | Perrilla en cantos | Perrilla on edges | 773.17 | ML | 8.19 | 6332.26
27.05 | Partida | Perrila en columnas | Perrilla columns | 10 | UD | 1069.88 | 10698.8
27.06 | Partida | Perrila en vigas | Perrilla beams | 191.1 | ML | 9.96 | 1903.36
|  | Total 27.01-27.06 | Total 27.01-27.06 | 1 |  | 56885.51 | 56885.51
| Capítulo | Techos | Roofs | 1 |  | 45336.47 | 45336.47
27.07 | Partida | Pintura acrilica en techo | White acrylic paint on interior ceilings | 488.17 | M2 | 8.32 | 4061.57
27.08 | Partida | Tejas planas Flat 10 Borja -Mid Grey (Sum 29.02) | Flat tiles on sloped roofs (Mid -gray BJ sup. US$28.02) | 534.28 | M2 | 52.94 | 28284.78
27.09 | Partida | Caballete | Roof ridges tiles | 76.59 | ML | 19.51 | 1494.27
27.10 | Partida | Canaleta y bajantes de aluminio | Roof downspouts, white or brown (Aluminum K-profile) | 505.09 | PL | 22.76 | 11495.85
|  | Total 27.07-27.10 | Total 27.07-27.10 | 1 |  | 45336.47 | 45336.47
|  | Total 27.00 | Total 27.00 | 1 |  | 102221.98 | 102221.98
28.00 | Capítulo | Terminaciones de piso | Floor finishes | 1 | UD | 35659.72 | 35659.72
| Capítulo | Pisos en Coralina natural blanca 30mx60cm | Classic coraline stone floor 0.30m x 0.60m Sup US$28.33 | 1 |  | 26938.87 | 26938.87
28.01 | Partida | Bedroom 4 | Bedroom 4 | 27.83 | M2 | 75.62 | 2104.5
28.02 | Partida | Bathroom 4 | Bathroom 4 | 7.66 | M2 | 75.62 | 579.25
28.03 | Partida | Master Bathroom 1 | Master Bathroom 1 | 15.64 | M2 | 75.62 | 1182.7
28.04 | Partida | Master 1 | Master 1 | 34.36 | M2 | 75.62 | 2598.3
28.05 | Partida | Master Closet 1 | Master Closet 1 | 9.95 | M2 | 75.62 | 752.42
28.06 | Partida | Pasillo | Hallway | 63.32 | M2 | 75.62 | 4788.26
28.07 | Partida | Doble altura | Double-height living room | 27.72 | M2 | 75.62 | 2096.19
28.08 | Partida | Bedroom 3 | Bedroom 3 | 21.18 | M2 | 75.62 | 1601.63
28.09 | Partida | Bathroom 3 | Bathroom 3 | 5.9 | M2 | 75.62 | 446.16
28.10 | Partida | Master Bedroom 2 | Master Bedroom 2 | 33.68 | M2 | 75.62 | 2546.88
28.11 | Partida | Master Bathroom 2 | Master Bathroom 2 | 6.72 | M2 | 75.62 | 508.17
28.12 | Partida | Terrace | Terrace | 102.28 | M2 | 75.62 | 7734.41
|  | Total 28.01-28.12 | Total 28.01-28.12 | 1 |  | 26938.87 | 26938.87
| Capítulo | Zócalo en general | Baseboard (general) | 1 |  | 5858.15 | 5858.15
28.13 | Partida | Zócalos en pino tratado 5cm | Treated pine baseboards 0.15m | 160.49 | ML | 35.24 | 5655.67
28.14 | Partida | Zócalo en coralina 30x60 (áreas exteriores) | Coralina baseboard 0.15m (exterior areas) | 12.93 | ML | 15.66 | 202.48
|  | Total 28.13-28.14 | Total 28.13-28.14 | 1 |  | 5858.15 | 5858.15
| Capítulo | Quicios de coralina natural 30mx60cm | Door jambs, curbs, and steps, in general | 1 |  | 2862.7 | 2862.7
28.15 | Partida | Quicios de coralina natural 30mx60cm | Natural coralina door jambs 0.20m | 27.15 | ML | 34.64 | 940.48
28.16 | Partida | Bordillo de coralina | Coralina curb | 53.1 | ML | 36.2 | 1922.22
|  | Total 28.15-28.16 | Total 28.15-28.16 | 1 |  | 2862.7 | 2862.7
|  | Total 28.00 | Total 28.00 | 1 |  | 35659.72 | 35659.72
29.00 | Capítulo | Impermeabilizantes | Waterproofing on walls and floors of bathrooms, laundry areas, and on stone-clad walls | 1 | UD | 3148.29 | 3148.29
29.01 | Partida | Impermeabilizante en pisos AQUAFIN 1K | Waterproofing on floors with Aquafinf 1K (bathrooms) | 111.38 | M2 | 14.65 | 1631.72
29.02 | Partida | Impermeabilizante en muros de baño AQUAFIN 1K | Waterproofing on floors with Aquafinf 1K (bathrooms walls) | 84.52 | M2 | 14.65 | 1238.22
29.03 | Partida | Impermeabilizante en muros interiores AQUAFIN 1K | Waterproofing on floors with Aquafinf 1K (interior walls) | 19 | M2 | 14.65 | 278.35
|  | Total 29.00 | Total 29.00 | 1 |  | 3148.29 | 3148.29
30.00 | Capítulo | Revestimientos | Surface cladding | 1 | UD | 21056.91 | 21056.91
| Capítulo | Revestimientos en muros exteriores | Exterior cladding | 1 |  | 2672.33 | 2672.33
30.01 | Partida | Suministro y colocación de piedra caliza semi rustica sobre muros exteriores | Supply and installation of semi-rustic caliza on exterior walls | 24.23 | M2 | 110.29 | 2672.33
|  | Total 30.01 | Total 30.01 | 1 |  | 2672.33 | 2672.33
| Capítulo | Revestimientos en muros interiores | Interior cladding | 1 |  | 18384.58 | 18384.58
30.02 | Partida | Suministro y colocación de piedra caliza semi rustica sobre muros de baños | Supply and installation of semi-rustic caliza on bathroom walls | 51.53 | M2 | 105.77 | 5450.33
30.03 | Partida | Microcemento en baños principales | Microcement finish in secondary bathrooms | 102.54 | M2 | 96.59 | 9904.34
30.04 | Partida | Suministro y colocación de piedra caliza semi rustica sobre muros interiores | Supply and installation of semi-rustic caliza on interior walls | 19 | M2 | 105.77 | 2009.63
30.05 | Partida | Nicho en baños master 02, bathroom 03 y bathroom 04 | Built-in wall niches | 4 | UD | 138.33 | 553.32
30.06 | Partida | Banco en ducha master terminción microcemento | Seat in master shower, microcement finish | 1 | UD | 466.96 | 466.96
|  | Total 30.02-30.06 | Total 30.02-30.06 | 1 |  | 18384.58 | 18384.58
|  | Total 30.00 | Total 30.00 | 1 |  | 21056.91 | 21056.91
31.00 | Capítulo | Aparatos sanitarios y mamparas (estimado) | Supply of sanitary equipment and Glass partitions | 1 | UD | 38943.68 | 38943.68
| Capítulo | Aparato sanitarios | Bathroom fixtures | 1 | PA | 35893.37 | 35893.37
31.01 | Partida | Inodoro TOTO (baños principales) | Supply of Toto standar toilet | 4 | UD | 521.43 | 2085.72
31.02 | Partida | Lavamanos Catalano (baños principales) | Supply of Catalano | 6 | UD | 543.73 | 3262.38
31.03 | Partida | Griferia Axor (baños principales) | Supply of faucets Axor | 6 | UD | 1661.35 | 9968.1
31.04 | Partida | Ducha Hansgrohe (baños principales) | Supply of ceiling-mounted shower(Hansgrohe chrome) | 6 | UD | 2093.44 | 12560.64
31.05 | Partida | Accesorios en baños principales (Hansgrohe, estimado) | Accessories Hansgrohe in secondary bathrooms | 4 | UD | 1360.57 | 5442.28
31.06 | Partida | Rejilla de piso lineal | Supply of shower lineal drain | 6 | UD | 307.58 | 1845.48
31.07 | Partida | Rejilla de piso cuadrada | Supply of square floor drain | 4 | UD | 162.98 | 651.92
31.08 | Partida | Griferia para vertedero | Tap for washbasin | 1 | UD | 76.85 | 76.85
|  | Total 31.01-31.08 | Total 31.01-31.08 | 1 |  | 35893.37 | 35893.37
| Capítulo | Mampara en baño | Bathroom partitions | 1 | PA | 3050.31 | 3050.31
31.09 | Partida | Baño 03 | Supply and installation of shower enclosure glass in Bathroom 3 | 1 | UD | 951.87 | 951.87
31.10 | Partida | Baño master 02 | Supply and installation of shower enclosure glass on Bathroom 2 | 2 | UD | 562.47 | 1124.94
31.11 | Partida | Baño master 01 | Supply and installation of shower enclosure glass on Master bathroom | 1 | UD | 562.47 | 562.47
31.12 | Partida | Baño 04 | Supply and installation of shower enclosure glass in Bathroom 4 | 1 | UD | 411.03 | 411.03
|  | Total 31.09-31.12 | Total 31.09-31.12 | 1 |  | 3050.31 | 3050.31
|  | Total 31.00 | Total 31.00 | 1 |  | 38943.68 | 38943.68
32.00 | Capítulo | Miscelaneos | Miscellaneous | 1 | UD | 22893.39 | 22893.39
| Capítulo | Jacuzzi realizado en obra | In-situ Jacuzzi | 1 | UD | 3597.1 | 3597.1
32.01 | Partida | Confección de Jacuzzi en obra con terminación en microcemento | Construction of in-situ Jacuzzi with microcement finish | 1 | UD | 3597.1 | 3597.1
|  | Total 32.01 | Total 32.01 | 1 |  | 3597.1 | 3597.1
| Capítulo | Baranda de madera Eucalipto | Eucalyptus wood railing | 1 | UD | 15537.12 | 15537.12
32.02 | Partida | Patio interior | Interior courtyard | 18.5 | ML | 335.72 | 6210.82
32.03 | Partida | Terraza | Terrace | 27.78 | ML | 335.72 | 9326.3
|  | Total 32.02-32.03 | Total 32.02-32.03 | 1 |  | 15537.12 | 15537.12
| Capítulo | Suministro e instalción de PTR refuerzo de puertas pockets y mamparas | Supply and installation of PTR reinforcement for pocket doors and partitions | 1 | UD | 3759.17 | 3759.17
32.04 | Partida | Refuerzo PTR puertas pocket | PTR reinforcement for pocket doors | 1 | PA | 2600 | 2600
32.05 | Partida | Refuerzo PTR en mamparas | PTR reinforcement in partitions | 1 | PA | 1159.17 | 1159.17
|  | Total 32.04-32.05 | Total 32.04-32.05 | 1 |  | 3759.17 | 3759.17
|  | Total 32.00 |  | 1 |  | 22893.39 | 22893.39
|  | Total B.2.2 |  | 1 |  | 396759.75 | 396759.75
|  | Total B.2 |  | 1 |  | 726174.21 | 726174.21
|  | Total B. |  | 1 |  | 1150525.95 | 1150525.95
C. | Capítulo | OBRAS EXTERIORES COMPLEMENTARIAS | COMPLEMENTARY EXTERIOR WORKS | 1 | UD | 110087.51 | 110087.51 | 110087.51
| Capítulo | PISCINA | POOL AND WATER FOUNTAIN | 1 | UD | 72853.67 | 72853.67
| Capítulo | PISCINA | POOL | 1 | UD | 69031.68 | 69031.68
33.00 | Capítulo | Movimiento de tierra de piscina | Earthworks for pool | 1 | UD | 10330.39 | 10330.39
33.01 | Partida | Excavación para fondo de piscina (0.60m) | Excavation for the pool | 98.56 | M3N | 33.47 | 3298.8
33.02 | Partida | Excavación para cimentaciones de dentellón piscina y zapata de muro de deck | Excavation for pool dentellón (edge beam) foundations | 17.86 | M3N | 33.47 | 597.77
33.03 | Partida | Relleno de reposición | Backfill replacement in wall footings | 85.8 | M3C | 17.46 | 1498.07
33.04 | Partida | Relleno compactado losa de piscina y sundeck | Compacted backfill under pool slab (0.10 m) | 48.84 | M3 | 22.79 | 1113.06
33.05 | Partida | Relleno compactado losa de piso de deck | Compacted fill for deck floor slab | 80.17 | M3 | 22.79 | 1827.07
33.06 | Partida | Barrera de vapor en losa de fondo y deck | Vapor barrier on slab floor (pool) | 275.91 | M2 | 2.65 | 731.16
33.07 | Partida | Bote de material | Removal of debris | 100.15 | M3S | 8.08 | 809.21
33.08 | Partida | Fumigación | Fumigation (foundations) | 275.91 | M2 | 1.65 | 455.25
|  | Total 33.00 | Total 33.00 | 1 |  | 10330.39 | 10330.39
34.00 | Capítulo | Hormigón armado de piscina | Reinforced Concrete on pool | 1 | UD | 23413.59 | 23413.59
34.01 | Partida | Losa de hormigón fondo de piscina 0.20m con hormigón 240 kg/cm2 | Concrete pool bottom slab, 0.15 m thick, with 240 kg/cm² concrete | 19.36 | M3 | 357.47 | 6920.62
34.02 | Partida | Muros de hormigón piscina 240 kg/cm2 | Concrete pool walls with 240 kg/cm² concrete | 25.27 | M3 | 529.51 | 13380.72
34.03 | Partida | Dentellón de losa, con hormigón 240 kg/cm2 | Slab edge beam (0.75m x 0.10m) with 240 kg/cm² concrete | 6.06 | M3 | 316.66 | 1918.96
34.04 | Partida | Viga de amarre bnp, (0.15m x 0.20m) con hormigón 240 kg/cm2 | Tie beam BFL, (0.15m x 0.20m) with 240 kg/cm² concrete | 0.56 | M3 | 762.71 | 427.12
34.05 | Partida | Zapata de muro bloques 6'', 0.60m x 0.30m, con hormigón 210 kg/cm2 | 6'' Wall footings, 0.60m x 0.30m, with 210 kg/cm² concrete | 3.37 | M3 | 227.35 | 766.17
|  | Total 34.00 | Total 34.00 | 1 |  | 23413.59 | 23413.59
35.00 | Capítulo | Muros de bloques | Masonry Walls | 1 | UD | 2479.14 | 2479.14
35.01 | Partida | Muros (6") AC. Ø 3/8" bnp (deck) | Block Walls (6") AC. Ø 3/8" (deck) | 7.48 | M2 | 40.2 | 300.7
35.02 | Partida | Muros (6") AC. Ø 3/8" (Asiento y escalones) | Block Walls (6") AC. Ø 3/8" (Seaat and step) | 54.19 | M2 | 40.2 | 2178.44
|  | Total 35.00 | Total 35.00 | 1 |  | 2479.14 | 2479.14
36.00 | Capítulo | Terminaciones de superficies | Surface finishes of walls | 1 | UD | 9091.29 | 9091.29
36.01 | Partida | Fraguache de superficies de hormigón | Fraguache (cement adherence) on concrete walls and slab | 239.14 | M2 | 4.19 | 1002
36.02 | Partida | Pañete maestreado en muros | Cement finish on concrete walls | 119.57 | M2 | 13.33 | 1593.87
36.07 | Partida | Cantos (General) | Cement finish on border | 194.26 | ML | 4.41 | 856.69
36.08 | Partida | Mocheta (Canaleta) | Finish of channel jamb | 61.38 | ML | 6.54 | 401.43
36.09 | Partida | Fino en fondo de piscina | Cement finish on concrete slab | 115.92 | M2 | 17.93 | 2078.45
36.10 | Partida | Zabaletas | Interior walls cants | 139.5 | ML | 3.84 | 535.68
36.11 | Partida | Conformación de escalones en piscina | Conformation of steps in a pool | 56.3 | ML | 22.64 | 1274.63
36.12 | Partida | Conformación de asiento en piscina | Conformation of seats in a pool | 15.2 | ML | 88.72 | 1348.54
|  | Total 36.00 | Total 36.00 | 1 |  | 9091.29 | 9091.29
37.00 | Capítulo | Revestinientos y acbados | Finishes and cladding of pool | 1 | UD | 19487.42 | 19487.42
37.01 | Partida | Bordillos de coralina 0.30m x 0.60m | Classic coraline stone edge 0.30m x 0.60m | 58.2 | ML | 68.09 | 3962.84
37.02 | Partida | Cenefa de coralina 0.30m x 0.60m | Classic coraline stone in border wall 0.30m x 0.60m | 61.8 | ML | 68.5 | 4233.3
37.03 | Partida | Revestimiento de pool coat (Color arena) | Pool and Jacuzzi coating finish (Pool coat sand color) | 246.75 | M2 | 45.76 | 11291.28
|  | Total 37.00 | Total 37.00 | 1 |  | 19487.42 | 19487.42
38.00 | Capítulo | Misceláneos | Miscellaneous | 1 | UD | 4229.85 | 4229.85
38.01 | Partida | Impermeabilización en piscina (Aquafin) | Waterproofing on pool (Aquafin) | 235.46 | M2 | 14.65 | 3449.49
38.02 | Partida | Junta de Waterproof | Waterstop joint | 1 | PA | 780.36 | 780.36
|  | Total 38.00 | Total 38.00 | 1 |  | 4229.85 | 4229.85
|  | Total C.1.1 |  | 1 |  | 69031.68 | 69031.68
| Capítulo | FUENTE DE AGUA | Water fountain | 1 | UD | 3821.99 | 3821.99 | 3821.99
39.00 | Capítulo | Hormigón armado | Reinforced Concrete | 1 | UD | 420.08 | 420.08
39.01 | Partida | Losa de hormigón fondo de piscina 0.20m con hormigón 240 kg/cm2 | Concrete pool bottom slab, 0.20m thick, with 240 kg/cm² concrete | 0.13 | M3 | 359.2 | 46.7
39.02 | Partida | Muros de hormigón piscina 240 kg/cm2 | Concrete pool walls with 240 kg/cm² concrete | 0.63 | M3 | 592.67 | 373.38
|  | Total 39.00 | Total 39.00 | 1 |  | 420.08 | 420.08
40.00 | Capítulo | Terminaciones | Surface finishes of walls | 1 | UD | 143.19 | 143.19
40.01 | Partida | Fraguache de superficies de hormigón | Fraguache (cement adherence) on concrete walls and slab | 3.64 | M2 | 4.19 | 15.25
40.02 | Partida | Pañete maestreado en muros | Cement finish on concrete walls | 3.64 | M2 | 13.33 | 48.52
40.03 | Partida | Cantos | Cement finish on border | 6.2 | ML | 4.41 | 27.34
40.04 | Partida | Mocheta | Finish of channel jamb | 2.6 | ML | 6.54 | 17
40.05 | Partida | Fino en fondo | Cement finish on concrete slab | 1.4 | M2 | 17.93 | 25.1
40.06 | Partida | Zabaletas | Interior walls cants | 2.6 | ML | 3.84 | 9.98
|  | Total 40.00 | Total 40.00 | 1 |  | 143.19 | 143.19
41.00 | Capítulo | Revestimientos y acabados | Finishes and cladding | 1 | UD | 1431.87 | 1431.87
41.01 | Partida | Suministro y colocación de piedra caliza semi rustica sobre muros | Supply and installation of semi-rustic limestone on walls | 9.6 | M2 | 110.29 | 1058.78
41.02 | Partida | Bordillos de fuente | Fountain curbs | 3.4 | ML | 68.09 | 231.51
41.03 | Partida | Suministro y apliacación de perrilla en muro relieve con arco | Supply and application of perrilla on relief wall with arch | 1 | PA | 141.58 | 141.58
|  | Total 41.00 | Total 41.00 | 1 |  | 1431.87 | 1431.87
42.00 | Capítulo | Miscelaneos | Miscellaneous | 1 | PA | 1826.85 | 1826.85
42.01 | Partida | Impermeabilización | Waterproofing on pool (Aquafin) | 6.51 | M2 | 14.65 | 95.37
42.02 | Partida | Junta de Waterproof | Waterstop joint | 1 | PA | 111.48 | 111.48
42.03 | Partida | Suministro de llaves de chorro en fuente (estimado hansgrohe vivenes) | Supply of spout valves for fountain | 3 | UD | 540 | 1620
|  | Total 42.00 |  | 1 |  | 1826.85 | 1826.85
|  | Total C.1.3 |  | 1 |  | 3821.99 | 3821.99
|  | Total C.1 |  | 1 |  | 72853.67 | 72853.67
| Capítulo | CIRCULACIONES EXTERIORES (DRIVEWAY Y CAMINOS) | EXTERIOR FLOORS, WALKWAYS AND DRIVEWAY | 1 | UD | 7786.42 | 7786.42
43.00 | Capítulo | Driveway | Driveway | 1 | UD | 7786.42 | 7786.42
43.01 | Partida | Compacted fill (0.10 m) for driveway | Compacted fill (0.10 m) for driveway | 19.3 | M3 | 22.94 | 442.74
43.02 | Partida | Suministro e instalación de gramaquin | Supply and installation of pavigram | 192.95 | M2 | 38.06 | 7343.68
|  | Total 43.00 | Total 43.00 | 1 |  | 7786.42 | 7786.42
|  | Total C.3 | Total C.3 | 1 |  | 7786.42 | 7786.42
| Capítulo | OBRAS CIVILES COMPLEMENTARIAS | COMPLEMENTARY CIVIL WORKS | 1 | UD | 29447.42 | 29447.42
44.00 | Capítulo | Obras civiles complementarias | Complementary Civil Works | 1 |  | 29447.42 | 29447.42
44.01 | Partida | Registros eléctricos | Electrical junction boxes | 10 | UD | 358.42 | 3584.2
44.02 | Partida | Registros sanitarios | Sanitary inspection chambers | 18 | UD | 358.42 | 6451.56
44.03 | Partida | Bancadas de aires de acondicionados | Concrete base for technical equipment (AC) | 2 | UD | 885.24 | 1770.48
44.04 | Partida | Trampa de grasa | Grease trap | 2 | UD | 863.92 | 1727.84
44.05 | Partida | Base de tanque de gas | Gas tank base | 1 | UD | 1191.99 | 1191.99
44.06 | Partida | Confección área para zafacones | Construction of garbage area | 1 | UD | 935.24 | 935.24
44.07 | Partida | Caseta de calentadores | Water heater enclosure | 2 | UD | 1371.74 | 2743.48
44.08 | Partida | Asiento de arena para instalaciónes (estimada) | Estimated excavation and sand bed for electrical and plumbing installations | 103.14 | M3 | 23.47 | 2420.7
44.09 | Partida | Cuarto de Maquinas | Machine Room (Structure and cement finish) | 1 | UD | 7790 | 7790
44.10 | Partida | Pozo filtrante | Filter well | 1 | UD | 831.93 | 831.93
|  | Total 44.00 | Total 44.00 | 1 |  | 29447.42 | 29447.42
|  | Total C.4 | Total C.4 | 1 |  | 29447.42 | 29447.42
|  | Total C. | Total C. | 1 |  | 110087.51 | 110087.51
| Capítulo | INSTALACIONES GENERALES | GENERAL INSTALLATION | 1 | UD | 1000554.91 | 1000554.91
| Capítulo | INSTALACIONES TÉCNICAS | TECHNICAL INSTALLATION | 1 | UD | 365331.02 | 365331.02
45.00 | Partida | Instalaciones hidrosanitarias (estimado) | Plumbing pre-installation | 0 | UD | 92236.05 | 0
45.01 | Partida | Pre instalaciones hidrosanitarias obra gris (estimado) | Plumbing pre-installation (Phase 1, civil work) | 1 | UD | 55341.63 | 55341.63
45.02 | Partida | Pre instalaciones hidrosanitarias terminaciones (estimado) | Plumbing pre-installation (Phase 2, Finishes) | 1 | UD | 36894.42 | 36894.42
46.00 | Partida | Instalaciones electricas (estimado) | Electrical pre-installation | 0 | UD | 133628.09 | 0
46.01 | Partida | Instalaciones electricas obra gris (estimado) | Electrical pre-installation (Phase 1, civil work) | 1 | UD | 66814.05 | 66814.05
46.02 | Partida | Instalaciones electricas terminaciones (estimado) | Electrical pre-installation (Phase 2, Finishes) | 1 | UD | 66814.05 | 66814.05
46.03 | Partida | Transformador y portacontador (estimado GPC) | Electric transformer and electric meter holder (estimated) | 1 | UD | 12381.95 | 12381.95
47.00 | Partida | Instalaciones mécanicas (estimado marca Daikin) | Mechanical pre-installation | 0 | UD | 127084.92 | 0
47.01 | Partida | Instalaciones mécanicas obra gris (estimado marca Daikin) | Mechanical pre-installation (Phase 1, civil work) | 1 | UD | 31771.23 | 31771.23
47.02 | Partida | Instalaciones mécanicas obra gris (estimado marca Daikin) | Mechanical pre-installation (Phase 2, Finishes) | 1 | UD | 95313.69 | 95313.69
|  | Total 45.0 | Total 45.00-47.00 | 1 |  | 365331.02 | 365331.02
| Capítulo | CARPINTERIA DE MADERA | Wood Carpentry | 1 |  | 471664.1 | 471664.1
48.00 | Capítulo | Puertas en madera y herraje | Wooden doors with hardware | 1 |  | 458130.12 | 458130.12
48.01 | Partida | Puerta en madera | Wooden doors | 1 | PA | 347764.27 | 347764.27
48.02 | Partida | Puertas en closet de madera | Wood closet doors | 1 | PA | 68634.14 | 68634.14
48.03 | Partida | Herrajes para puertas en madera (estimado) | Hadware, wood (estimated) | 1 | PA | 41731.71 | 41731.71
|  | Total 48.00 | Total 48.00 | 1 |  | 458130.12 | 458130.12
49.00 | Capítulo | Muro de Celosia | Wooden Louvers | 1 |  | 13533.98 | 13533.98
49.01 |  | Louver fijo de madera 5.40x3.22 (escalera) | Fixer wooden louvers 5.40x3.22 (Staircase) | 1 | UD | 10060.76 | 10060.76
49.01 |  | Louver fijo de madera2.0x3.00 (pasillo) | Fixer wooden louvers 2.0x3.00(hallway) | 1 | UD | 3473.22 | 3473.22
|  | Total 49.00 | Total 49.00 | 1 |  | 13533.98 | 13533.98
|  | Total D.2 | Total D.2 | 1 |  | 471664.1 | 471664.1
D.4 | Capítulo | MOBILIARIOS DE COCINAS, LAVANDERIA Y BAÑOS | Kitchen, Laundry, and bathroom furniture | 1 | UD | 140499.11 | 140499.11
50.00 | Capítulo | Muebles de cocina fría, cocina caliente y lavanderia | Kitchen, Laundry, and bathroom furniture | 1 | UD | 129423.45 | 129423.45
50.01 | Partida | Cocina fria en madera preciosa (Kitchenarte) | Cold Kitchen cabinets (kitchenarte) | 1 | UD | 56132.48 | 56132.48
50.02 | Partida | Cocina caliente en MDF (Kitchenarte) | Hot Kitchen cabinets (Mdf wood, kitchenarte) | 1 | UD | 37759.29 | 37759.29
50.03 | Partida | Cocina area de servicios en MDF (Kitchenarte) | Staff Kitchen cabinets (Mdf wood, kitchenarte) | 1 | UD | 8843.04 | 8843.04
50.04 | Partida | Lavanderia en MDF (Kitchenarte) | Laundry funiture (Mdf wood, kitchenarte) | 1 | UD | 26688.64 | 26688.64
|  | Total 50.00 | Total 50.00 | 1 |  | 129423.45 | 129423.45
51.00 | Capítulo | Muebles de baños | Bathroom cabinet | 1 | UD | 11075.66 | 11075.66
51.01 | Partida | Mueble de baño master 1 | Master bathroom vanity 1 | 1 | UD | 4927.43 | 4927.43
51.02 | Partida | Repisa de madera baño master 2 | Wood shelf, master bathroom 2 | 1 | UD | 601.86 | 601.86
51.03 | Partida | Repisa de madera baño 3, 4, 5 y 6 | Wood shelf,bathroom 3,4, 5 y 6 | 4 | UD | 774.58 | 3098.32
51.04 | Partida | Repisa de madera baño visitas | Wood shelf,guest bathroom | 1 | UD | 482.3 | 482.3
51.05 | Partida | Muebles de baño de servicios | Wood shelf,service area | 1 | PA | 1965.75 | 1965.75
|  | Total 51.00 | Total 51.00 | 1 |  | 11075.66 | 11075.66
|  | Total D.4 | Total D.4 | 1 |  | 140499.11 | 140499.11
| Capítulo | TOPES DE MOBILIARIOS | Countertops | 1 | UD | 23060.68 | 23060.68
52.00 | Capítulo | Topes de cocina fría, cocina caliente, de servicios y lavanderia | Countertops for cold kitchen, hot kitchen, service areas and laundry | 1 | UD | 15425.05 | 15425.05
52.01 | Partida | Tope de cocina fria, (Ethereal Glow Silestone) | Countertops for cold kitchen (Ethereal Glow Silestone) | 1 | UD | 8205.07 | 8205.07
52.02 | Partida | Tope de cocina caliente, (Ethereal Glow Silestone) | Countertops for hot kitchen countertop (Ethereal Glow Silestone) | 1 | UD | 3961.32 | 3961.32
52.03 | Partida | Tope de cocina area de servicios, (Ethereal Glow Silestone) | Countertops for service area countertop (Ethereal Glow Silestone) | 1 | UD | 1195.58 | 1195.58
52.04 | Partida | Tope de cocina lavanderia, (Ethereal Glow Silestone) | Countertops Laundry area countertop (Ethereal Glow Silestone) | 1 | UD | 2063.08 | 2063.08
|  | Total 52.00 | Total 52.00 | 1 |  | 15425.05 | 15425.05
53.00 | Capítulo | Topes de baños | Bathroom countertops | 1 | UD | 7635.63 | 7635.63
53.01 | Partida | Tope de coralina, baño master 1, 2.85m x 0.60m | Coralina countertop, master bathroom 1, 2.85m x 0.60m | 1 | UD | 1334.35 | 1334.35
53.02 | Partida | Tope de coralina, baño master 2, 1.40m x 0.60m | Coralina countertop, master bathroom 2, 2.85m x 0.60m | 1 | UD | 666.98 | 666.98
53.03 | Partida | Tope de coralina, baño 3, 1.60m x 0.60m | Coralina countertop, bathroom 3, (1.60x0.60m) | 1 | UD | 987.9 | 987.9
53.04 | Partida | Tope de coralina, baño 4, 5 y 6, 1.60m x 0.60m | Coralina countertop, bathroom 4,5 y 6 (1.60x0.60m) | 3 | UD | 803.9 | 2411.7
53.05 | Partida | Tope de coralina, baño de visita, 1.00m x 0.60m | Coralina countertop, guest bathroom (1.00x0.60m) | 3 | UD | 744.9 | 2234.7
|  | Total 53.00 | Total 53.00 | 1 |  | 7635.63 | 7635.63
|  | Total D.5 | Total D.5 | 1 |  | 23060.68 | 23060.68
|  | Total D. | Total D. | 1 |  | 1000554.91 | 1000554.91
|  | Total NAS-9.1 | Total NAS-9.1 | 1 |  | 2422882.1 | 2422882.1
NAS-9.2 | Capítulo | COSTOS INDIRECTOS | INDIRECT COSTS | 1 | UD | 499286.4 | 499286.4
E. | Capítulo | COSTOS INDIRECTOS | INDIRECT COSTS | 1 | UD | 499286.4 | 499286.4
E.1 | Partida | Guarda almacén | Storage Guard | 24 | Months | 670.05 | 16081.2
E.2 | Partida | Uso de servicios (agua y electricidad) | Power and Water supply | 1 | PA | 9353.4 | 9353.4
E.3 | Partida | Maestría | Foreman | 24 | Months | 877.19 | 21052.56
E.4 | Partida | Sereno | Night watchman | 24 | Months | 695.02 | 16680.48
E.5 | Partida | Seguro social, plan de pensiones y codia | Social Security, Pension Fund, Codia | 2 | % | 24228.82 | 48457.64
E.6 | Partida | Gastos administrativos | Administrative Expenses | 3 | % | 24228.82 | 72686.46
E.7 | Partida | Transporte | Transportation | 3 | % | 24228.82 | 72686.46
E.8 | Partida | Dirección técnica y respons. | Responsibility and supervision fee | 10 | % | 24228.82 | 242288.2
|  | Total E. |  | 1 |  | 499286.4 | 499286.4
|  | Total NAS-9.2 | Total NAS-9.2 | 1 |  | 499286.4 | 499286.4
|  | ITBS (Tax) according to Regulation 07-2007 on direct and indirect costs | ITBS (Tax) according to Regulation 07-2007 on direct and indirect costs | 29222 | % | 1.8 | 52599.6
|  | Total NAS-9 |  | 1 |  | 2974768.1 | 2974768.1 | 2907286.06
|  |  | AREA DE CONSTRUCCION | 972.98 | MT2 |  | 2974768.1
|  |  | COSTO DE CONSTRUCCION | 3057.38 | US$/MT2
0
10000
918
76.5
2.55
12.75
Note on A6: Código único que identifica el concepto. Ver colores en "Entorno de trabajo: Apariencia" Es el primer campo que hay que rellenar para crear un concepto. Al escribir un código: • Si no existe en la obra, se crea un concepto nuevo • Si ya figura en otro lugar de la obra, se inserta también bajo el concepto superior • Si deriva de un concepto paramétrico, se inserta el concepto derivado Es sensible a la opción "Archivo: Entorno de trabajo: Generales: Aceptar códigos en minúsculas" Los conceptos de tipo subtotal calculan la suma de los importes de los conceptos anteriores y sus códigos comienzan por el carácter 'Ʃ'. Pueden incluirse varios niveles de subtotales jerárquicos. Para insertar 'Ʃ' abra el "Mapa de caracteres" de Windows y busque el símbolo "Suma". Los conceptos de tipo porcentaje calculan un porcentaje sobre los importes de los conceptos que están por encima de ellos en un análisis de precios y sus códigos contienen el símbolo '%'. Los conceptos cuyo código comienza por 'Ʃ%', 'ƩƩ%' o 'ƩƩƩ%' calculan porcentajes sobre los distintos niveles de subtotales.
Note on B6: Naturaleza del concepto o de la entidad (ver menú contextual)
Note on C6: Texto breve que facilita la visualización, la búsqueda y la impresión del concepto en lugar del texto El color corresponde al estado, que se modifica con el menú contextual, actualizándose la fecha del color correspondiente
Note on E6: Cantidad o rendimiento del concepto en su superior en el presupuesto Magenta: Proviene de las líneas de medición Negro: Si se introduce por el usuario se retiran del presupuesto las líneas de medición, si existen Fondo gris: Puede anularse para no tener en cuenta la cantidad del concepto en un superior determinado
Note on F6: Unidad de medida a la que se refiere el precio unitario Las unidades de tiempo de la maquinaria y la mano de obra afectan a los cálculos de duraciones y recursos D*, d*: Dias x Horas laborables del día (Obra.CalcDurLab) S*, s*, W*, w*: Semanas x 5 días M*, m*: Meses x Días laborables del mes (Obra.CalcDurMes) A*, a*, Y*, y*: Años x 12
Note on G6: Precio unitario principal del concepto Puede ser el precio del presupuesto, de venta o de oferta Cuando se usan precios de coste y de venta el coste estimado figura en el precio objetivo "Obj" Magenta: Calculado a partir de los conceptos inferiores, si se modifica pasa a ser bloqueado Rojo: Bloqueado, puede ser distinto al resultante de sus inferiores Fondo gris: Anulado, el concepto no interviene en el presupuesto Precios.Pres Precio asignado a la entidad que aparece en las ventanas de precios múltiples, como divisas, precios y ofertantes Negro: Introducido por usuario Magenta: Calculado Fondo rosa: Valor de defecto
Note on H6: Presupuesto vigente, suma de presupuesto inicial y modificaciones aprobadas Incluye costes indirectos (PEM) si esta definido el porcentaje Magenta: El producto de la cantidad por el precio del presupuesto está afectado por la producción, la dificultad, un factor, los costes indirectos o la divisa